## Resumo
BASE | PLANILHA DE SERVIÇOS (REFERENCIAL) PARA OBRAS DE CONSTRUÇÃO DO CENTRO DE ATIVIDADES SESC EM GURUPI - TO
2019-10-01
ITEM | DISCRIMINAÇÃO | % DO TOTAL | PREÇO TOTAL
1 | SERVIÇOS PRELIMINARES E PERIÓDICOS | 6.959% | 1977137.8114
2 | CONSTRUÇÃO DO PRÉDIO PRINCIPAL | 46.49% | 13208547.3379
3 | CONSTRUÇÃO DE PARQUE AQUÁTICO | 6.968% | 1979675.282
4 | OBRAS EXTERNAS DE URBANIZAÇÃO E PAISAGISMO | 3.363% | 955385.9
5 | INSTALAÇÕES PREDIAIS E MECÂNICAS | 20.24% | 5749561.2367
6 | EQUIPAMENTOS RELEVANTES | 15.99% | 4542282.2044
| TOTAL GERAL DOS SERVIÇOS COM BDI CALCULADO SEGUNDO INSTRUÇÕES DO ACÓRDÃO 2622/2013 DO TCU | 100% | 28412589.7725

## Planilha Preços
BASE | Ref. Composições | PLANILHA DE SERVIÇOS (REFERENCIAL) PARA OBRAS DE CONSTRUÇÃO DO CENTRO DE ATIVIDADES SESC EM GURUPI - TO
2019-10-01
ITEM |  | ESPECIFICAÇÃO | UNID | QUANT | PREÇO UNITÁRIO | PREÇO TOTAL | PREÇO ITEM
[6 empty] | TOTAL | ITEM
1 |  | SERVIÇOS PRELIMINARES E PERIÓDICOS |  |  |  |  | 1578931.33
1.1 |  | Instalações provisórias
1.1.1 | Sinapi 74142/2 | Cerca com mourões de madeira, 7,5x7,5cm, espaçamento de 2m, altura livre de 2m, cravados 0,5m, com 4 fios de arame farpado nº 14 classe 250 | m | 440 | 17.41 | 7660.4
1.1.2 | Sinapi 93207 | Execução de escritório em canteiro de obra em chapa de madeira compensada, não incluso mobiliário e equipamentos - Administrativo, Técnico, Apoio, Produção, Reunião e Fiscalização | m2 | 96 | 680.81 | 65357.76
1.1.5 | Sinapi 93210 | Execução de refeitório em canteiro de obra em chapa de madeira compensada, não incluso mobiliário e equipamentos | m2 | 40 | 342.48 | 13699.2
1.1.6 | Sinapi 93212 | Execução de sanitário e vestiário em canteiro de obra em chapa de madeira compensada, não incluso mobiliário | m2 | 80 | 606.18 | 48494.4
1.1.7 | Sinapi 93243 | Execução de reservatório elevado de água (2000 litros) em canteiro de obra, apoiado em estrutura de madeira | un | 1 | 5364.16 | 5364.16
1.1.11 | Sinapi 93582 | Execução de central de armadura em canteiro de obra, não incluso mobiliário e equipamentos. Fornecimento e montagem | m2 | 25 | 168.19 | 4204.75
1.1.12 | Sinapi 93583 | Execução de central de formas, produção de argamassa ou concreto em canteiro de obra, não incluso mobiliário e equipamentos. Fornecimento e montagem | m2 | 40 | 282.05 | 11282
1.1.14 | Composição 0001 | Instalação / ligação provisória elétrica baixa tensão para canteiro de obras. Fornecimento e execução | un | 1 | 1985.66 | 1985.66
1.1.15 | Composição 0002 | Instalação e ligação provisórias de água e esgoto para execução das obras | un | 1 | 1063.42 | 1063.42
1.1.16 | Sinapi 74209/1 | Fornecimento e colocação de placa de identificação de obra da Empreiteira e do SESC de acordo com as normas do Ministério do Trabalho | m2 | 4 | 370.55 | 1482.2
1.1.17 | Composição 0003 | Desmobilização de canteiro de obras com remoção de tapume, cercas, contêineres e demais elementos | m2 | 280 | 44.6 | 12488
1.2 |  | Despesas e encargos mensais
1.2.1 | Composição 0004 | Mobilização e desmobilização de equipamentos de terraplanagem, incluindo transporte, carga e descarga dos mesmos | un | 1 | 4144.8 | 4144.8
1.2.2 | Sinapi 93567 | Engenheiro civil de obra pleno com encargos complementares | mês | 2.5 | 16589 | 41472.5
1.2.3 | Sinapi 93565 | Engenheiro civil de obra júnior com Encargos Complementares | mês | 10 | 14597.59 | 145975.9
1.2.4 | Sinapi 88255 | Técnico de Segurança do Trabalho com Encargos Complementares | h | 2200 | 45.82 | 100804
1.2.5 | Sinapi 94295 | Mestre de Obras com Encargos Complementares | mês | 10 | 5004.88 | 50048.8
1.2.6 | Sinapi 93572 | Encarregado geral de obras com encargos complementares | mês | 40 | 3390.6 | 135624
1.2.7 | Sinapi 93564 | Apontador com Encargos Complementares | mês | 20 | 2538.08 | 50761.6
1.2.8 | Sinapi 93563 | Almoxarife com Encargos Complementares | mês | 10 | 2518.43 | 25184.3
1.2.9 | Sinapi 88326 | Vigia Noturno com Encargos Complementares | h | 5080 | 16.02 | 81381.6
1.2.10 | Sinapi 94296 | Topógrafo com encargos complementares | mês | 2.5 | 3088.25 | 7720.63
1.2.11 | Sinapi 88253 | Auxiliar de Topógrafo com encargos complementares | h | 550 | 8.56 | 4708
1.2.12 | Composição 0005 | Limpeza permanente do canteiro de obras durante todo o período de execução da mesma | mês | 10 | 5478 | 54780
1.2.13 | Composição 0006 | Aluguel de andaimes tubulares metálicos para serviços de revestimentos, instalações e outros, inclusive passarela de trabalho em tábuas de madeira, montagem e desmontagem do conjunto | mês | 7 | 11211.36 | 78479.52
1.2.14 | Composição 0007 | Retirada periódica de entulho durante todo o período de execução da obra | m3 | 372 | 100.13 | 37248.36
1.3 |  | Serviços Técnicos
1.3.1 | Aproxim 0,20% do valor da obra | Pagamento de Taxas e Emolumentos tais como: Alvará de obra, INSS, Habite-se (quando necessário) e demais taxas | un | 1 | 37268.06 | 37268.06
1.3.2 | Taxa CREA | Pagamento da A.R.T. ao CREA-TO, referente a execução das obras | un | 1 | 226.5 | 226.5
1.3.3 | Composição 0008 | Execução de providências para obtenção do PCMAT (obra com mais de 20 operários), ou PPRA (obra com menos de 20 operários) | un | 1 | 3560 | 3560
1.3.4 | Composição 0009 | Treinamento de segurança exigido pela NR35 - Trabalho em alturas - sendo considerada alturas maiores que 2,00m. Turma para no mínimo 25 profissionais | turma | 2 | 1250 | 2500
1.3.5 | Composição 0010 | Controle tecnológico de obras em concreto armado, considerando-se apenas o controle do concreto e constando de coleta, moldagem e capeamento de corpos de prova, transporte ate 300 Km, ensaios de resistência a compressão aos 28 dias e "slump test", medido por m3 de concreto colocado nas formas | m3 | 2776.6 | 66.32 | 184144.11
1.4 |  | Serviços periódicos
1.4.1 | Sinapi 97918 | Transporte comercial com caminhão basculante 6 m3, rodovia pavimentada (areia, brita e solo) | txkm | 196350 | 0.78 | 153153
1.4.2 | Sinapi 72844 | Carga, manobras e descarga de areia, brita, pedra de mão e solos caminhão basculante 6 m3 (descarga livre) | t | 9825 | 0.56 | 5502
1.4.3 | Sinapi 100212 | Transporte horizontal com carrinho plataforma, de blocos vazados de concreto ou cerâmico de 19x19x39cm (unidade: blocoxkm) | unxkm | 5046 | 4.41 | 22252.86
1.4.4 | Sinapi 100220 | Transporte horizontal manual, de caixa com revestimento cerâmico (unidade: m2xkm) | m2 x km | 567 | 16.16 | 9162.72
1.4.5 | Sinapi 100225 | Transporte horizontal manual, de lata de 18 litros (unidade: lxkm) | lxkm | 177 | 1.26 | 223.02
1.4.6 | Sinapi 100205 | Transporte horizontal com jerica de 60 l, de massa/ granel (unidade: m3xkm) | m3 x km | 149 | 850.41 | 126711.09
1.4.7 | Sinapi 100195 | Transporte horizontal manual, de sacos de 50 kg (unidade: kgxkm). | kgxkm | 2730 | 0.45 | 1228.5
| Sinapi 100236 | Transporte horizontal manual, de tubo de PVC soldável com diâmetro menor ou igual a 60 mm (unidade: mxkm) | m x km | 388.5 | 1.61 | 625.49
1.4.8 | Sinapi 100237 | Transporte horizontal manual, de tubo de PVC soldável com diâmetro maior que 60 mm e menor ou igual a 85 mm (unidade: mxkm) | m x km | 388.5 | 1.93 | 749.81
1.4.9 | Sinapi 100246 | Transporte horizontal manual, de tubo de PVC série normal - esgoto predial, ou reforçado para esgoto ou águas pluviais predial, com diâmetro menor ou igual a 75 mm (unidade: mxkm) | m x km | 15.6 | 1.54 | 24.02
1.4.10 | Sinapi 100247 | Transporte horizontal manual, de tubo de PVC série normal - esgoto predial, ou reforçado para esgoto ou águas pluviais predial, com diâmetro maior que 75 mm e menor ou igual a 100 mm (unidade: mxkm) | m x km | 145.6 | 1.93 | 281.01
1.4.11 | Sinapi 100248 | Transporte horizontal manual, de tubo de PVC série normal - esgoto predial, ou reforçado para esgoto ou águas pluviais predial, com diâmetro maior que 100 mm e menor ou igual a 150 mm (unidade: mxkm) | m x km | 277.7 | 7.61 | 2113.3
1.4.12 | Sinapi 100250 | Transporte horizontal manual, de tubo de aço carbono leve ou médio, preto ou galvanizado, com diâmetro maior que 20 mm e menor ou igual a 32 mm (unidade: mxkm) | m x km | 156 | 2.57 | 400.92
1.4.13 | Sinapi 100251 | Transporte horizontal manual, de tubo de aço carbono leve ou médio, preto ou galvanizado, com diâmetro maior que 32 mm e menor ou igual a 65 mm (unidade: mxkm) | m x km | 30.3 | 7.61 | 230.58
1.4.14 | Sinapi 100252 | Transporte horizontal manual, de tubo de aço carbono leve ou médio, Eletrocalhas, preto ou galvanizado, com diâmetro maior que 65 mm e menor ou igual a 90 mm (unidade: mxkm) | m x km | 148.5 | 11.52 | 1710.72
1.4.15 | Sinapi 100260 | Transporte horizontal manual, de vergalhões de aço com diâmetro de 5 mm (unidade: kgxkm) | kgxkm | 676 | 5.02 | 3393.52
1.4.16 | Sinapi 100261 | Transporte horizontal manual, de vergalhões de aço com diâmetro de 6.3 mm (unidade: kgxkm) | kgxkm | 2236 | 3.15 | 7043.4
1.4.17 | Sinapi 100262 | Transporte horizontal manual, de vergalhões de aço com diâmetro de 8 mm (unidade: kgxkm) | kgxkm | 4948 | 1.95 | 9648.6
1.4.18 | Sinapi 100263 | Transporte horizontal manual, de vergalhões de aço com diâmetro de 10 mm; 12,5 mm; 16 mm; 20 mm; 25 mm ou 32 mm (unidade: kgxkm) | kgxkm | 8196 | 1.25 | 10245
1.4.19 | Sinapi 100275 | Transporte horizontal manual, de telha termoacústica ou telha de aço zincado (unidade: m2xkm) | m2 x km | 138 | 10.45 | 1442.1
1.4.20 | Sinapi 100264 | Transporte horizontal manual, de janela (unidade: m2xkm) | m2 x km | 76 | 22.81 | 1733.56
1.4.21 | Sinapi 100266 | Transporte horizontal manual, de porta (unidade: unidxkm) | unxkm | 19 | 48.48 | 921.12
1.4.22 | Sinapi 100278 | Transporte horizontal manual, de bacia sanitária, caixa acoplada, tanque ou pia (unidade: unidxkm) | unxkm | 44 | 23.19 | 1020.36
2 |  | CONSTRUÇÃO DO PRÉDIO PRINCIPAL |  |  |  |  | 10548272.91
2.1 |  | Preparo do Local
2.1.1 | Sinapi 99059 | Locação convencional de obra, utilizando gabarito de tábuas corridas pontaletadas a cada 2,00m - 2 utilizações | m | 260 | 32.17 | 8364.2
2.1.2 | Sinapi 96523 | Escavação manual de valas a qualquer profundidade, segundo Sinapi | m3 | 851 | 58.41 | 49706.91
2.1.3 | Sinapi 89885 | Escavação vertical a céu aberto, incluindo carga, descarga e transporte, em solo de 1ª categoria com escavadeira hidráulica (caçamba: 0,8 m³/ 111 hp), frota de 3 caminhões basculantes de 14 m³, DMT de 0,2 km e velocidade média 4 km/h | m3 | 8290 | 6.88 | 57035.2
2.1.4 | Sinapi 96995 | Reaterro de vala com compactação manual | m3 | 616 | 29.86 | 18393.76
2.1.5 | Sinapi 93367 | Reaterro mecanizado de vala com escavadeira hidráulica (capacidade da caçamba: 0,8 m³ / potência: 111 hp), largura de 1,5 a 2,5 m, profundidade até 1,5 m, com solo (sem substituição) de 1ª categoria em locais com baixo nível de interferência | m3 | 912 | 11.64 | 10615.68
2.1.6 | Sinapi 94099 | Preparo manual de fundo de vala em local de baixo nível de interferência | m2 | 897 | 1.91 | 1713.27
2.1.7 | Sinapi 83770 | Escoramento contínuo de valas tipo misto com perfis "I" de 8" | m2 | 1012 | 121.89 | 123352.68
2.1.8 | Composição 0011 | Esgotamento de eventuais águas provenientes de lençóis d´água, ou permeabilidade do solo por meio dos equipamentos necessários (drenos, filtros, coletores, mangotes, conexões, válvulas, registros, bombas) | un | 4 | 741.49 | 2965.96
2.1.9 | Composição 0012 | Aterro manual compactado a 95% do próctor normal, com material proveniente de escavações | m3 | 1037 | 56.03 | 58103.11
2.1.10 | Sinapi 72844 | Carga, manobras e descarga de areia, brita, pedra de mão e solos com caminhão basculante 6 m3 (descarga livre) - Bota-fora de material escavado | t | 9864 | 0.56 | 5523.84
2.1.11 | Sinapi 97918 | Transporte comercial com caminhão basculante 6 m3 rodovia pavimentada - Bota-fora de material escavado, (distância = 10 km) | txkm | 98640 | 0.78 | 76939.2
2.2 |  | Fundações e Estruturas
2.2.1 | Sinapi 96616 | Lastro de concreto magro, aplicado em blocos de coroamento ou sapatas | m3 | 31 | 433.52 | 13439.12
2.2.2 | Sinapi 94962 | Concreto magro para lastro, traço 1:4,5:4,5 (cimento/ areia média/ brita 1) - preparo mecânico com betoneira 400 l - lajes de piso | m3 | 61 | 271.98 | 16590.78
2.2.3 | Sinapi 92873 | Lançamento com uso de baldes, adensamento e acabamento de concreto em estruturas - Lajes de piso | m3 | 61 | 133.43 | 8139.23
2.2.4 | Composição 0013 | Estaca hélice contínua, diâmetro de 40 cm, comprimento total até 15 m, perfuratriz com torque de 170 kn.m (exclusive mobilização e desmobilização). Cravação, arrasamento com fornecimento de todos os materiais | m | 3053 | 129.71 | 396004.63
2.2.5 | Composição 0014 | Mobilização e Desmobilização de estacas, compreendendo todos os custos da operação | un | 1 | 20083.2 | 20083.2
2.2.6 | Sinapi 96534 | Fabricação, montagem e desmontagem de forma para blocos de coroamento, em madeira serrada, e=25 mm, 4 utilizações | m2 | 734 | 48.57 | 35650.38
2.2.7 | Sinapi 96546 | Armação de bloco, viga baldrame ou sapata utilizando aço CA-50 de 10mm - fornecimento e montagem | kg | 9562 | 7.66 | 73244.92
2.2.8 | Sinapi 96547 | Armação de bloco, viga baldrame ou sapata utilizando aço CA-50 de 12,5mm - fornecimento e montagem | kg | 316 | 6.82 | 2155.12
2.2.9 | Sinapi 96548 | Armação de bloco, viga baldrame ou sapata utilizando aço CA-50 de 16mm - fornecimento e montagem | kg | 391 | 6.34 | 2478.94
2.2.10 | Sinapi 96549 | Armação de bloco, viga baldrame ou sapata utilizando aço CA-50 de 20mm - fornecimento e montagem | kg | 1872 | 5.83 | 10913.76
2.2.11 | Sinapi 96555 | Concretagem de blocos de coroamento e vigas baldrame, fck 30 MPa, com uso de jerica lançamento, adensamento e acabamento | m3 | 235 | 484.49 | 113855.15
2.2.12 | Sinapi 74106/1 | Impermeabilização de estruturas enterradas, com tinta asfáltica, duas demãos | m2 | 734 | 7.87 | 5776.58
2.2.13 | Sinapi 92419 | Montagem e desmontagem de forma de pilares retangulares e estruturas similares (cintas e paredes) com área média das seções maior do que 0,25 m², pé-direito simples, em chapa de madeira compensada resinada, 4 utilizações | m2 | 2713 | 53.88 | 146176.44
2.2.14 | Sinapi 92456 | Montagem e desmontagem de forma de viga, escoramento metálico, pé-direito simples, em chapa de madeira resinada, 4 utilizações | m2 | 5688 | 85.19 | 484560.72
2.2.15 | Sinapi 92510 | Montagem e desmontagem de forma de laje maciça com área média maior que 20 m², pé-direito simples, em chapa de madeira compensada resinada, 2 utilizações | m2 | 962 | 37.61 | 36180.82
2.2.16 | Sinapi 92490 | Montagem e desmontagem de forma de laje nervurada com cubeta e assoalho com área média maior que 20 m², pé-direito simples, em chapa de madeira compensada resinada, 8 utilizações | m2 | 5817 | 35.14 | 204409.38
2.2.17 | Sinapi 95939 | Montagem e desmontagem de forma para escadas, com 2 lances, em chapa de madeira compensada resinada, 4 utilizações | m2 | 63 | 153.39 | 9663.57
2.2.18 | Sinapi 68328 | Fornecimento e instalação de junta de dilatação com chapas de isopor 10mm de espessura | m2 | 38.4 | 11.25 | 432
2.2.19 | Sinapi 98576 | Tratamento de junta de dilatação com manta asfáltica aderida com maçarico | m | 384 | 16.43 | 6309.12
2.2.20 | Sinapi 92775 | Armação de pilar ou viga de uma estrutura convencional de concreto armado em uma edificação térrea ou sobrado utilizando aço CA-60 de 5,0 mm - montagem | kg | 4560 | 11.16 | 50889.6
2.2.21 | Sinapi 92776 | Armação de pilar ou viga de uma estrutura convencional de concreto armado em uma edificação térrea ou sobrado utilizando aço CA-50 de 6,3 mm - montagem | kg | 4215 | 9.71 | 40927.65
2.2.22 | Sinapi 92777 | Armação de pilar ou viga de uma estrutura convencional de concreto armado em uma edificação térrea ou sobrado utilizando aço CA-50 de 8,0 mm - montagem | kg | 12264 | 9.35 | 114668.4
2.2.23 | Sinapi 92778 | Armação de pilar ou viga de uma estrutura convencional de concreto armado em uma edificação térrea ou sobrado utilizando aço CA-50 de 10,0 mm - montagem | kg | 6712 | 7.61 | 51078.32
2.2.24 | Sinapi 92779 | Armação de pilar ou viga de uma estrutura convencional de concreto armado em uma edificação térrea ou sobrado utilizando aço CA-50 de 12,5 mm - montagem | kg | 7618 | 6.72 | 51192.96
2.2.25 | Sinapi 92780 | Armação de pilar ou viga de uma estrutura convencional de concreto armado em uma edificação térrea ou sobrado utilizando aço CA-50 de 16,0 mm - montagem | kg | 12190 | 6.2 | 75578
2.2.26 | Sinapi 92781 | Armação de pilar ou viga de uma estrutura convencional de concreto armado em uma edificação térrea ou sobrado utilizando aço CA-50 de 20,0 mm - montagem | kg | 10792 | 5.65 | 60974.8
2.2.27 | Sinapi 92782 | Armação de pilar ou viga de uma estrutura convencional de concreto armado em uma edificação térrea ou sobrado utilizando aço CA-50 de 25,0 mm - montagem | kg | 1474 | 6.12 | 9020.88
2.2.28 | Sinapi 92784 | Armação de laje de uma estrutura convencional de concreto armado em uma edificação térrea ou sobrado utilizando aço CA-60 de 5,0 mm - montagem | kg | 798 | 9.6 | 7660.8
2.2.29 | Sinapi 92785 | Armação de laje de uma estrutura convencional de concreto armado em uma edificação térrea ou sobrado utilizando aço CA-50 de 6,3 mm - montagem | kg | 5785 | 8.5 | 49172.5
2.2.30 | Sinapi 92786 | Armação de laje de uma estrutura convencional de concreto armado em uma edificação térrea ou sobrado utilizando aço CA-50 de 8,0 mm - montagem | kg | 22718 | 8.42 | 191285.56
2.2.31 | Sinapi 92787 | Armação de laje de uma estrutura convencional de concreto armado em uma edificação térrea ou sobrado utilizando aço CA-50 de 10,0 mm - montagem | kg | 5770 | 6.88 | 39697.6
2.2.32 | Sinapi 92788 | Armação de laje de uma estrutura convencional de concreto armado em uma edificação térrea ou sobrado utilizando aço CA-50 de 12,5 mm - montagem | kg | 5998 | 6.17 | 37007.66
2.2.33 | Sinapi 92789 | Armação de laje de uma estrutura convencional de concreto armado em uma edificação térrea ou sobrado utilizando aço CA-50 de 16,0 mm - montagem | kg | 592 | 5.8 | 3433.6
2.2.34 | Sinapi 92790 | Armação de laje de uma estrutura convencional de concreto armado em uma edificação térrea ou sobrado utilizando aço CA-50 de 20,0 mm - montagem | kg | 889 | 5.36 | 4765.04
2.2.35 | Sinapi 92915 | Armação de estruturas de concreto armado, exceto vigas, pilares, lajes e fundações, utilizando aço CA-60 de 5,0 mm - montagem | kg | 223 | 10.2 | 2274.6
2.2.36 | Sinapi 92916 | Armação de estruturas de concreto armado, exceto vigas, pilares, lajes e fundações, utilizando aço CA-50 de 6,3 mm - montagem | kg | 1490 | 8.98 | 13380.2
2.2.37 | Sinapi 92917 | Armação de estruturas de concreto armado, exceto vigas, pilares, lajes e fundações, utilizando aço CA-50 de 8,0 mm - montagem | kg | 12222 | 8.8 | 107553.6
2.2.38 | Sinapi 92918 | Armação de estruturas de concreto armado, exceto vigas, pilares, lajes e fundações, utilizando aço CA-50 de 10,0 mm - montagem | kg | 6501 | 23.35 | 151798.35
2.2.39 | Sinapi 92919 | Armação de estruturas de concreto armado, exceto vigas, pilares, lajes e fundações, utilizando aço CA-50 de 12,5 mm - montagem | kg | 967 | 7.19 | 6952.73
2.2.40 | Sinapi 92920 | Armação de estruturas de concreto armado, exceto vigas, pilares, lajes e fundações, utilizando aço CA-50 de 16,0 mm - montagem | kg | 119 | 23.49 | 2795.31
2.2.41 | Sinapi 95943 | Armação de escada, com 2 lances, de uma estrutura convencional de concreto armado utilizando aço CA-60 de 5,0 mm - montagem | kg | 3 | 13.48 | 40.44
2.2.42 | Sinapi 95944 | Armação de escada, com 2 lances, de uma estrutura convencional de concreto armado utilizando aço CA-50 de 6,3 mm - montagem | kg | 24 | 11.88 | 285.12
2.2.43 | Sinapi 95946 | Armação de escada, com 2 lances, de uma estrutura convencional de concreto armado utilizando aço CA-50 de 10,0 mm - montagem | kg | 447 | 7.49 | 3348.03
2.2.44 | Sinapi 95947 | Armação de escada, com 2 lances, de uma estrutura convencional de concreto armado utilizando aço CA-50 de 12,5 mm - montagem | kg | 858 | 6.13 | 5259.54
2.2.45 | Sinapi 83516 | Escoramento formas h=3,50 a 4,00 m, com madeira de 3a qualidade, não aparelhada, aproveitamento tabuas 3x e prumos 4x. | m3 | 20064 | 17.64 | 353928.96
2.2.46 | Composição 0015 | Concretagem de pilares, cintas e vigas fck 35 MPa, com uso de baldes, jericas ou equipamentos similares, lançamento, adensamento e acabamento, inclusive fornecimento | m3 | 889 | 430.06 | 382323.34
2.2.47 | Composição 0016 | Concretagem de lajes fck 35 MPa, com sistema de bombeamento de concreto, lançamento, adensamento e acabamento, inclusive fornecimento | m3 | 1331 | 571.01 | 760014.31
2.2.48 | Composição 0017 | Fornecimento, fabricação e montagem de estrutura metálica compreendendo aço estrutural tipo ASTM A-36; ASTM A-572, eletrodos para soldas, parafusos, chumbadores comuns e de expansão, incluindo ainda tratamento das superfícies em pintura a base de esmalte sintético com fundo preparador anticorrosivo, tudo de acordo com projeto fornecido - Brises, Cobertura e Marquises | kg | 40040 | 15.95 | 638638
2.3 |  | Paredes e Painéis
2.3.1 | Sinapi 87490 | Alvenaria de vedação de blocos cerâmicos furados na vertical de 9x19x39cm (espessura 9cm) de paredes com área líquida maior ou igual a 6m² com vãos e argamassa de assentamento com preparo manual. Fornecimento e aplicação | m2 | 6938 | 35.85 | 248727.3
2.3.2 | Composição 0018 | Divisórias de Granito Cinza Andorinha com Ferragens Cromadas espessura 2cm e altura de 2,00m. Fornecimento e colocação | m2 | 96.2 | 554.75 | 53366.95
2.3.3 | Composição 0019 | Tapa Vista (40x80 a h=50 do piso) em Chapa simples de TS-10mm, Com os cantos Arredondados Melamino Branco Gelo (ref. L106) com Ferragens Cromadas e Perfis de Alumínio Natural Fosco. Fornecimento e colocação | m2 | 7 | 180.62 | 1264.34
2.3.4 | Composição 0020 | Aberturas de ventilação em elementos vazados (Cobogó) de concreto 20x20x7cm assentados com argamassa traço 1:4 (cimento e areia) | m2 | 53.9 | 127.57 | 6876.02
2.4 |  | Coberturas Fechamentos Laterais e Impermeabilizações
2.4.1 | Sinapi 94213 | Telhamento com telha de aço/alumínio e = 0,5 mm, com até 2 águas, incluso içamento. Fornecimento e colocação | m2 | 2659 | 40.64 | 108061.76
2.4.2 | Composição 0021 | Cumeeira para Telha Trapezoidal em aço galvanizado, incluindo içamento. Fornecimento e colocação | m | 76.4 | 61.83 | 4723.81
2.4.3 | Sinapi 100327 | Rufo externo/interno em chapa de aço galvanizado número 26, corte de 3 m 3 cm, incluso içamento. Fornecimento e colocação | m | 170.7 | 43.07 | 7352.05
2.4.4 | Composição 0022 | Calhas metálicas 80cm de desenvolvimento confeccionadas em chapa de zinco, conforme projeto. Fornecimento e colocação | m | 193.3 | 96.34 | 18622.52
2.4.5 | Composição 0023 | Revestimento de fachadas com Painéis Térmicos tipo ACM, Cor Madeira ou equivalente. Fornecimento e colocação | m2 | 348 | 327.11 | 113834.28
2.4.6 | Composição 0024 | Brise Fachada Metálico de Alumínio com Lâminas Perfuradas – Acab. Cor Laranja fabricação Refax ou equivalente | m2 | 667 | 361.34 | 241013.78
2.4.7 | Sinapi 98557 | Impermeabilização de superfície com emulsão asfáltica a base d'agua. Fornecimento e aplicação (Áreas Molhadas) | m2 | 864 | 25.54 | 22066.56
2.4.8 | Sinapi 73762/4 | Impermeabilizacao de superfície com asfalto elastomérico, inclusos primer e véu de fibra de vidro (lajes e calhas). Fornecimento e execução | m2 | 905 | 129.87 | 117532.35
2.4.9 | Sinapi 98565 | Proteção mecânica de superfície horizontal com argamassa de cimento e areia, traço 1:3, e=3cm. Fornecimento e execução | m2 | 679 | 33.95 | 23052.05
2.4.10 | Sinapi 98566 | Proteção mecânica de superfície vertical com argamassa de cimento e areia, traço 1:3, e=3cm. Fornecimento e execução | m2 | 226 | 44.94 | 10156.44
2.4.11 | Sinapi 74066/2 | Impermeabilizacao de superfície, com impermeabilizante flexível a base acrílica (reservatórios). Fornecimento e execução | m2 | 695 | 91.59 | 63655.05
2.4.12 | Sinapi 98547 | Impermeabilização de superfície com manta asfáltica, duas camadas, inclusive aplicação de primer asfáltico, e=3mm e e=4mm (subsolo) | m2 | 2850 | 139.99 | 398971.5
2.4.13 | Sinapi 98567 | Proteção mecânica de superficie horizontal com argamassa de cimento e areia, traço 1:3, e=4cm (impermeabilização do subsolo) | m2 | 2067 | 43.67 | 90265.89
2.4.14 | Sinapi 98568 | Proteção mecânica de superfície vertical com argamassa de cimento e areia, traço 1:3, e=4cm (impermeabilização do subsolo) | m2 | 783 | 54.64 | 42783.12
2.5 |  | Revestimentos de pisos, paredes e tetos
2.5.1 |  | De Pisos
2.5.1.1 | Sinapi 87632 | Contrapiso em argamassa traço 1:4 (cimento e areia), preparo manual, aplicado em áreas secas sobre laje, não aderido, espessura 3cm (descontado os pisos cerâmicos do subsolo, cuja proteçao mecânica serve como contrapiso) | m2 | 4642.2 | 33.23 | 154260.31
2.5.1.2 | Composição 0025 | Contrapiso em argamassa traço 1:4 (cimento e areia) com adição de barita para proteção radiológica, preparo manual, aplicado em áreas secas sobre laje, não aderido, espessura 3cm | m2 | 25 | 94.46 | 2361.5
2.5.1.3 | Composição 0026 | Pavimentação em Porcelanato Portobello 60x60cm - Linha Essencial - Cimento Cinza Bold ou equivalente, argamassa pré-fabricada, com rejunte epóxi. Fornecimento e colocação | m2 | 4031 | 110.28 | 444538.68
2.5.1.4 | Composição 0027 | Pavimentação em Porcelanato Portobello 20x120cm Pau Brasil Natural ou equivalente, argamassa pré-fabricada, com rejunte epóxi. Fornecimento e colocação | m2 | 112.2 | 243.42 | 27311.72
2.5.1.5 | Composição 0028 | Pavimentação em Portobello Linha Travertino Navona - Cor Crema – Cód.21824E 60x120cm ou equivalente, argamassa pré-fabricada, com rejunte epóxi. Fornecimento e colocação | m2 | 771 | 222.22 | 171331.62
2.5.1.6 | Composição 0029 | Pavimentação em Cerâmica Kerafloor Gail - 8030-1015 - Piso Kerafloor Gail Kitchen 300x300x8,4mm ou equivalente, argamassa pré-fabricada, com rejunte epóxi. Fornecimento e colocação | m2 | 148 | 174.82 | 25873.36
2.5.1.7 | Sinapi 98680 | Pavimentação em Cimentado Desempenado argamassa cimento e areia traço 1:3 espessura de 3cm. Fornecimento e execução (descontados os pisos em cimentado do subsolo, que serão finalizados apenas com a proteção mecânica) | m2 | 554.6 | 31.5 | 17469.9
2.5.1.8 | Composição 0031 | Pavimentação tátil de alerta / direcional em placas de borracha, de assentamento com argamassa, para aplicação em áreas internas DAUD ou equivalente. Fornecimento e colocação | m2 | 62 | 152.55 | 9458.1
2.5.2 |  | De Paredes
2.5.2.1 | Sinapi 87878 | Chapisco em superfície de concreto ou alvenaria, com argamassa de cimento e areia, traço 1:3, aplicado em paredes internas e externas. Fornecimento e execução | m2 | 7049 | 3.14 | 22133.86
2.5.2.2 | Sinapi 87899 | Chapisco aplicado em alvenaria (com presença de vãos) e estruturas de concreto de fachada, com rolo para textura acrílica. argamassa traço 1:4 e emulsão polimérica (adesivo) com preparo manual | m2 | 2625 | 5.63 | 14778.75
2.5.2.3 | Sinapi 87530 | Massa única, para recebimento de pintura, em argamassa traço 1:2:8, preparo manual, aplicada manualmente em faces internas de paredes, espessura de 20mm, com execução de taliscas. Fornecimento e execução | m2 | 6893 | 27.34 | 188454.62
2.5.2.4 | Sinapi 87536 | Emboço, para recebimento de cerâmica, em argamassa traço 1:2:8, preparo manual, aplicado manualmente em faces internas de paredes de ambientes com área maior que 10m2, espessura de 20mm, com execução de talisca. Fornecimento e aplicação | m2 | 2732 | 24.11 | 65868.52
2.5.2.5 | Sinapi 87904 | Chapisco aplicado em alvenaria (com presença de vãos) e estruturas de concreto de fachada, com colher de pedreiro. argamassa traço 1:3 com preparo manual | m2 | 2625 | 6.13 | 16091.25
2.5.2.6 | Sinapi 87777 | Emboço ou massa única em argamassa traço 1:2:8, preparo manual, aplicada manualmente em panos de fachada com presença de vãos, espessura de 25 mm. Fornecimento e aplicação | m2 | 2625 | 38.99 | 102348.75
2.5.2.7 | Composição 0032 | Revestimento com barita fina e grossa, inclusive emboco composto de cimento e cal hidratada. Fornecimento e aplicação | m2 | 49 | 80.97 | 3967.53
2.5.2.8 | Composição 0033 | Cerâmica Cecrisa EVEREST WH NEW 32x45 cm cor Branco ou equivalente, com rejunte Juntaplus epóxi na cor branco. Fornecimento e colocação | m2 | 1806 | 59.07 | 106680.42
2.5.2.9 | Composição 0034 | Cerâmica 10x10 GALERIA BRANCO MESH AC- Eliane ou equivalente, com rejunte Juntaplus epóxi na cor branco. Fornecimento e colocação | m2 | 926 | 84.69 | 78422.94
2.5.3 |  | De Tetos
2.5.3.1 | Sinapi 96114 | Forro em gesso acartonado (drywall), para ambientes comerciais, inclusive estrutura de fixação. Fornecimento e colocação | m2 | 4202 | 41.58 | 174719.16
2.5.3.2 | Sinapi 96123 | Acabamentos para forro (moldura em drywall, com largura de 15 cm / Tabicas). Fornecimento e colocação | m2 | 2372 | 18.44 | 43739.68
2.6 |  | Esquadrias, Ferragens e Vidraçaria
2.6.1 |  | Esquadrias de Madeira com ferragens. Fornecimento e colocação de:
2.6.1.1 | Composição 0035 | Porta P2 - 80x210cm - Porta e guarnição em madeira maciça revestida em fórmica cor Branco Gelo Ref. Fórmica L106. Ferragens: Maçaneta Referência La Fonte – Linha Arquiteto 6521, Dobradiça 485 Extraforte com Anéis, Ref. La Fonte, ambas Cromado Brilhante | un | 32 | 1333.4 | 42668.8
2.6.1.2 | Composição 0036 | Porta P3 - 60x210cm - Porta e guarnição em madeira maciça revestida em fórmica cor Branco Gelo Ref. Fórmica L106. Ferragens: Maçaneta Referência La Fonte – Linha Arquiteto 6521, Dobradiça 485 Extraforte com Anéis, Ref. La Fonte, ambas Cromado Brilhante | un | 6 | 972.52 | 5835.12
2.6.1.3 | Composição 0037 | Porta P4 - 90x210cm - Porta e guarnição em madeira maciça revestida em fórmica cor Branco Gelo Ref. Fórmica L106. Ferragens: Maçaneta Referência La Fonte – Linha Arquiteto 6521, Dobradiça 485 Extraforte com Anéis, Ref. La Fonte, ambas Cromado Brilhante | un | 43 | 1369.98 | 58909.14
2.6.1.4 | Composição 0038 | Porta P5 - 80x210cm - Porta e guarnição em madeira maciça revestida em fórmica cor Branco Gelo Ref. Fórmica L106. Ferragens: Maçaneta Referência La Fonte – Linha Arquiteto 6521, Dobradiça 485 Extraforte com Anéis, Ref. La Fonte, ambas Cromado Brilhante | un | 1 | 1333.4 | 1333.4
2.6.1.5 | Composição 0039 | Porta P6 - 80x210cm - Porta e guarnição em madeira maciça revestida em fórmica cor Branco Gelo Ref. Fórmica L106. Ferragens: Trilhos e rodízios para porta de correr; fechadura bico de papagaio | un | 1 | 1419.43 | 1419.43
2.6.1.6 | Composição 0040 | Porta P7 - 90x210cm - Porta e guarnição em madeira maciça revestida em fórmica cor Branco Gelo Ref. Fórmica L106. Ferragens: Trilhos e rodízios para porta de correr; fechadura bico de papagaio | un | 2 | 1456.01 | 2912.02
2.6.1.7
2.6.1.8 |  | Esquadrias de Alumínio com ferragens, vidros e complementos. Fornecimento e colocação de:
2.6.1.9 | Composição 0041 | Janela J1 - 600x150 - de correr 4 folhas de alumínio pintura eletrostática branca com ferragens e vidro temperado incolor 8mm | un | 16 | 5479.98 | 87679.68
2.6.1.10 | Composição 0042 | Janela J2 - 400x150 - de correr 4 folhas de alumínio pintura eletrostática branca com ferragens e vidro temperado incolor 8mm | un | 2 | 3702.04 | 7404.08
2.6.1.11 | Composição 0043 | Janela J3 - 80x80cm - tipo maximar em alumínio pintura eletrostática branca com ferragens e vidro temperado incolor 8mm | un | 78 | 565.68 | 44123.04
2.6.1.12 | Composição 0044 | Janela J4 - 300x150 - de correr 4 folhas de alumínio anodizado natural com ferragens e vidro liso incolor 4mm | un | 3 | 2456.18 | 7368.54
2.6.1.13 | Composição 0045 | Janela J5 - 250x150 - de correr 4 folhas de alumínio anodizado natural com ferragens e vidro liso incolor 4mm | un | 1 | 2071.18 | 2071.18
2.6.1.14 | Composição 0046 | Janela J6 - 200x100cm - de correr alumínio anodizado natural com ferragens e vidro liso incolor 4mm | un | 3 | 1052.49 | 3157.47
2.6.1.15 | Composição 0047 | Janela J7 - 120x100cm - de correr alumínio anodizado natural com ferragens e vidro liso incolor 4mm | un | 1 | 665.59 | 665.59
2.6.1.16 | Composição 0048 | Porta P1 - 120x210cm dupla - Em chapa de alumínio pintura eletrostática branca completa com ferragens | un | 10 | 1829.34 | 18293.4
2.6.1.17 | Composição 0049 | Porta P8 - 90x210cm - de abrir em giro alumínio pintura eletrostática branca inclusive ferragens e vidro temperado incolor 10mm | un | 20 | 1531.43 | 30628.6
2.6.1.18 | Composição 0050 | Porta P9 - 240x245cm dupla - de abrir em giro alumínio pintura eletrostática branca inclusive ferragens e vidro temperado incolor 10mm | un | 3 | 1644.93 | 4934.79
2.6.1.19 | Composição 0051 | Porta P10 - 88x216cm - de abrir em giro alumínio pintura eletrostática branca veneziana de alumínio inclusive ferragens | un | 6 | 1169.81 | 7018.86
2.6.1.20 | Composição 0052 | Porta P11 - 640x350cm - de correr alumínio pintura eletrostática branca inclusive ferragens e vidro temperado incolor 10mm | un | 3 | 8606.56 | 25819.68
2.6.1.21 | Composição 0053 | Porta P14 - 60x190cm - Em chapa de alumínio completa com ferragens | un | 25 | 909.78 | 22744.5
2.6.1.22 | Composição 0054 | Porta P14a - 80x190cm - de abrir em giro veneziana de alumínio inclusive ferragens | un | 2 | 978.76 | 1957.52
2.6.1.23 | Composição 0055 | Esquadria em alumínio pintura eletrostática branca fixa guarnecendo vidro temperado liso 10mm - 70x210cm | un | 4 | 1033.87 | 4135.48
2.6.1.24 | Composição 0056 | Esquadria em alumínio pintura eletrostática branca fixa guarnecendo vidro temperado liso 10mm - 450x210cm | un | 1 | 6091.61 | 6091.61
2.6.1.25 | Composição 0057 | Esquadria em alumínio pintura eletrostática branca fixa guarnecendo vidro temperado liso 10mm - 90x210cm | un | 6 | 1300.07 | 7800.42
2.6.1.26 | Composição 0058 | Esquadria em alumínio pintura eletrostática branca fixa guarnecendo vidro temperado liso 10mm - 395x100cm | un | 1 | 2652.87 | 2652.87
2.6.1.27 | Composição 0059 | Esquadria em alumínio pintura eletrostática branca fixa guarnecendo vidro temperado liso 10mm - 180x210cm | un | 3 | 2497.96 | 7493.88
2.6.1.28 | Composição 0060 | Esquadria em alumínio pintura eletrostática branca fixa guarnecendo vidro temperado liso 10mm - 270x210cm | un | 1 | 3695.84 | 3695.84
2.6.1.29 | Composição 0061 | Esquadria em alumínio pintura eletrostática branca fixa guarnecendo vidro temperado liso 10mm - 90x50cm - Guichê | un | 1 | 342.92 | 342.92
2.6.1.31 | Composição 0063 | Esquadria em alumínio pintura eletrostática branca fixa guarnecendo vidro temperado liso 10mm - 630x300cm | un | 1 | 11993.45 | 11993.45
2.6.1.32 | Composição 0064 | Esquadria em alumínio pintura eletrostática branca fixa guarnecendo vidro temperado liso 10mm - 60x50cm - Guichê | un | 1 | 236.72 | 236.72
2.6.1.33 | Composição 0065 | Esquadria em alumínio pintura eletrostática branca fixa guarnecendo vidro plumbífero - 60x50cm - Guichê | un | 1 | 5503.43 | 5503.43
2.6.1.34 | Composição 0066 | Esquadria em alumínio pintura eletrostática branca fixa guarnecendo vidro temperado liso 10mm - 360x210cm | un | 1 | 4893.74 | 4893.74
2.6.1.35 | Composição 0067 | Esquadria em alumínio pintura eletrostática branca fixa guarnecendo vidro temperado liso 10mm - 170x210cm | un | 1 | 2364.86 | 2364.86
2.6.1.36 | Composição 0068 | Esquadria em alumínio pintura eletrostática branca fixa guarnecendo vidro temperado liso 10mm - 180x300cm | un | 1 | 3530.98 | 3530.98
2.6.3 |  | Esquadrias de Aço ou ferro inclusive ferragens e complementos. Fornecimento e colocação de:
2.6.3.1 | Composição 0069 | Porta PAC3 - 80x215cm - Porta corta fogo 1 folha | un | 1 | 1521.15 | 1521.15
2.6.3.2 | Composição 0070 | Corrimão em aço galvanizado de Rampa Ø 2" em tubos paralelos acab. Pint. Eletrostática cor Branco Gelo conforme projeto | m | 168 | 498.58 | 83761.44
2.6.3.3 | Composição 0071 | Corrimão em aço galvanizado de Escada / Circulações Ø 2" em tubos simples acab. Pint. Eletrostática cor Branco Gelo conforme projeto | m | 169 | 249.3 | 42131.7
2.6.3.4 | Composição 0072 | Portinhola em chapa de aço 60x190 para reservatórios inclusive ferragens | un | 2 | 589.88 | 1179.76
2.6.3.5 | Composição 0073 | Alçapão 80x80cm para reservatórios, inclusive ferragens | un | 6 | 335.69 | 2014.14
2.6.3.6 | Composição 0074 | Guarda-corpo em aço galvanizado h= 1,10 m para escada composto de tubos horizontais Ø 2" e montantes em tubos verticais Ø 2 " acab. Pintura eletrostática branca | m | 23.2 | 744.23 | 17266.14
2.6.3.7 | Composição 0075 | Grades Removíveis 785x223cm em barras quadradas de aço acabamento em pintura eletrostática branca, incluindo porta dupla de 200x223cm | un | 1 | 5884.25 | 5884.25
2.6.3.8 | Composição 0076 | Grade Fixa h=223cm para fechamento da área de compressores, composta em barras quadradas de aço acabamento em pintura eletrostática branca | m2 | 11.2 | 314.42 | 3521.5
2.6.3.9 | Composição 0077 | Porta 100x223cm composta em barras quadradas de aço acabamento em pintura eletrostática branca | un | 1 | 862.28 | 862.28
2.6.3.10 | Composição 0078 | Guarda-corpo de cobertura h= 1,00m em aço galvanizado composto de tubo horizontal Ø 2", tubos intermediários horizontais de Ø 1" (4un) e montantes em tubos verticais Ø 2 " acab. Pintura eletrostática branca | m | 219 | 750.43 | 164344.17
2.6.4 |  | Esquadrias em Vidro inclusive ferragens e complementos. Fornecimento e colocação de
2.6.4.1 | Composição 0079 | Pele de vidro 1 - 640x360cm - Tipo Structural Glazing - vidros colados com silicone nos perfis dos quadros de alumínio | un | 1 | 22397.64 | 22397.64
2.6.4.2 | Composição 0080 | Pele de vidro 6 - 460x350cm - Tipo Structural Glazing - vidros colados com silicone nos perfis dos quadros de alumínio | un | 1 | 15651.13 | 15651.13
2.6.4.3 | Composição 0081 | Pele de vidro 3 - 808x360cm - Tipo Structural Glazing - vidros colados com silicone nos perfis dos quadros de alumínio | un | 1 | 28277.03 | 28277.03
2.6.4.4 | Composição 0082 | Pele de vidro 2 - 2103x360cm - Tipo Structural Glazing - vidros colados com silicone nos perfis dos quadros de alumínio | un | 1 | 73597.26 | 73597.26
2.6.4.5 | Composição 0083 | Pele de vidro 6 - 460x360cm - Tipo Structural Glazing - vidros colados com silicone nos perfis dos quadros de alumínio | un | 1 | 16098.31 | 16098.31
2.6.4.6 | Composição 0084 | Pele de vidro 1a - 640x345cm - Tipo Structural Glazing - vidros colados com silicone nos perfis dos quadros de alumínio | un | 1 | 21464.41 | 21464.41
2.6.4.7 | Composição 0085 | Pele de vidro - 2085x345cm - Tipo Structural Glazing - vidros colados com silicone nos perfis dos quadros de alumínio | un | 1 | 69927.02 | 69927.02
2.6.4.8 | Composição 0086 | Pele de vidro - 3a 808x345cm - Tipo Structural Glazing - vidros colados com silicone nos perfis dos quadros de alumínio | un | 1 | 27098.82 | 27098.82
2.6.4.9 | Composição 0087 | Pele de vidro - 2a 2103x345cm - Tipo Structural Glazing - vidros colados com silicone nos perfis dos quadros de alumínio | un | 1 | 70530.71 | 70530.71
2.6.4.10 | Composição 0088 | Pele de vidro 5 - 1570x350cm - Tipo Structural Glazing - vidros colados com silicone nos perfis dos quadros de alumínio | un | 1 | 53417.99 | 53417.99
2.7 |  | Rodapés, Soleiras e Peitoris
2.7.1 | Composição 0089 | Rodapé em Porcelanato Portobello 60x60cm cortado para 30x60cm - Linha Essencial - Cimento Cinza Bold. Fornecimento e colocação | m | 1336 | 31.56 | 42164.16
2.7.2 | Composição 0090 | Rodapé em Porcelanato Portobello Linha Travertino Navona - Cor Crema – Cód.21824E 60x120cm cortado para 30x120cm. Fornecimento e colocação | m | 140 | 63.24 | 8853.6
2.7.3 | Composição 0091 | Soleira em Granito Cinza Andorinha, seção 15x2cm assente com argamassa de cimento e areia traço 1:4. Fornecimento e colocação | m | 62.4 | 70.17 | 4378.61
2.7.4 | Composição 0092 | Peitoril em Granito Cinza Andorinha, seção 18x2cm, dotado de pingadeira assente com argamassa de cimento e areia traço 1:4. Fornecimento e colocação | m | 189.9 | 84.46 | 16038.95
2.8 |  | Pinturas
2.8.1 | Sinapi 72815 | Fornecimento e aplicação de tinta a base de epoxi sobre piso em cores a serem definidas | m2 | 895 | 38.38 | 34350.1
2.8.2 | Sinapi 41595 | Fornecimento e aplicação de pintura acrílica de faixas de demarcação em estacionamento, 5 cm de largura | m | 380 | 8.83 | 3355.4
2.8.3 | Sinapi 88485 | Fornecimento e aplicação de fundo selador acrílico em paredes, uma demão | m2 | 7492 | 1.67 | 12511.64
2.8.4 | Sinapi 88497 | Fornecimento, aplicação e lixamento de massa PVA-Látex, aplicação manual em superfícies internas de paredes, duas demãos | m2 | 7492 | 11.01 | 82486.92
2.8.5 | Sinapi 88489 | Fornecimento e aplicação manual de pintura com tinta acrílica em paredes, duas demãos, cores indicadas em projeto | m2 | 7492 | 12.35 | 92526.2
2.8.6 | Sinapi 88484 | Fornecimento e aplicação de fundo selador acrílico em tetos, uma demão | m2 | 6986 | 1.97 | 13762.42
2.8.7 | Sinapi 88496 | Fornecimento, aplicação e lixamento de massa PVA-Látex, aplicação manual em superfícies internas de tetos, duas demãos | m2 | 6986 | 19.89 | 138951.54
2.8.8 | Sinapi 88488 | Fornecimento e aplicação manual de pintura com tinta acrílica em tetos, duas demãos, cores indicadas em projeto | m2 | 6986 | 13.74 | 95987.64
2.8.9 | Sinapi 73924/3 | Fornecimento e aplicação de pintura esmalte fosco, duas demãos, sobre superfície metálica | m2 | 52 | 21.88 | 1137.76
2.8.10 | Sinapi 74064/1 | Fornecimento e aplicação de fundo anticorrosivo a base de oxido de ferro (zarcão), duas demãos | m2 | 52 | 16.44 | 854.88
2.8.11 | Sinapi 88411 | Fornecimento e aplicação manual de fundo selador acrílico em panos de fachada uma demão | m2 | 2625 | 1.8 | 4725
2.8.12 | Sinapi 96131 | Fornecimento e aplicação manual de massa acrílica em panos de fachada, duas demãos | m2 | 2625 | 18.55 | 48693.75
2.8.13 | Sinapi 88416 | Fornecimento e aplicação de manual de pintura com tinta texturizada acrílica em panos de fachada duas demãos nas cores de projeto | m2 | 2625 | 17.52 | 45990
2.9 |  | Aparelhos, Metais e Bancas Sanitários e de Cozinha
2.9.1 |  | Sanitários. Fornecimento e colocação de:
2.9.1.1 | Composição 0093 | Bancadas: Bancada, Saia (h=15cm) e Frontão (h=15cm) Granito Polido acab. Cinza Andorinha (Esp.2cm) | m2 | 42.5 | 1239.57 | 52681.73
2.9.1.2 | Composição 0094 | Torneira Com Fechamento Automático DECA DECAMATIC Eco 1173 De Bancada Cromada | un | 64 | 440.57 | 28196.48
2.9.1.3 | Composição 0095 | Torneira para lavatório de parede DECA DECAMATIC ECO 1172.C | un | 8 | 363.66 | 2909.28
2.9.1.4 | Composição 0096 | Cuba de Embutir Oval DECA cor Branco (Cód.L.59.17) inclusive sifão, válvula e rabichos cromados | un | 57 | 327.19 | 18649.83
2.9.1.5 | Composição 0097 | Lavatório Master Canto L76 DECA cor branco gelo 17 inclusive sifão, válvula e rabichos cromados | un | 11 | 1174.81 | 12922.91
2.9.1.6 | Composição 0098 | Cuba Retangular com Válvula 40x34cm Polido Tramontina 94081507, inclusive sifão cromado | un | 8 | 445.84 | 3566.72
2.9.1.7 | Composição 0099 | Válvula de Descarga Hydra Max para Hydra Duo DECA Cromado- DECA; Base DECA; | un | 36 | 361.21 | 13003.56
2.9.1.8 | Composição 0100 | Vaso Linha Convencional DECA Vogue Plus código P132 cor Branco 17; completo com assento Slow Close, tubo de ligação, anéis, fixações | un | 36 | 1054.72 | 37969.92
2.9.1.9 | Composição 0101 | Mictório com Sifão Integrado. Ref. DECA Cód. M-713, Cor Branco 17 inclusive Válvula para Mictório: Pressmatic Compact Ciclo Fixo Ref. Docol; | un | 9 | 1381.5 | 12433.5
2.9.1.10 | Composição 0102 | Barra de apoio cromada DECA ref. 2305 com 80cm de extensão | un | 12 | 381.01 | 4572.12
2.9.1.11 | Composição 0103 | Misturador Monocomando de Chuveiro para Baixa e Alta Pressão Link Cromado 2993.C.LNK.034 DECA | un | 8 | 511.63 | 4093.04
2.9.1.12 | Composição 0104 | Chuveiro de Parede Redondo com Tubo Acqua Plus Cromada DECA | un | 8 | 525.75 | 4206
2.9.1.13 | Composição 0105 | Tanque Grande De 40 Litros 600X500mm DECA TQ.03.17, inclusive sifão e válvula cromados | un | 2 | 427.35 | 854.7
2.9.1.14 | Composição 0106 | Torneira para Tanque Com Derivação Flex DECA 1155.C20 | un | 2 | 217.62 | 435.24
2.9.1.15 | Sinapi 74125/2 | Espelho cristal espessura 4mm, com moldura em alumínio e compensado 6mm plastificado colado | m2 | 49 | 421.09 | 20633.41
2.10 |  | Limpeza e Verificação Final
2.10.1 | Composição 0107 | Limpeza geral de todos os elementos que compõem a obra, em todos os compartimentos envolvidos pela mesma, procedendo-se ainda a verificação de funcionamento dos equipamentos instalados | m2 | 7900 | 8.72 | 68888
3 |  | CONSTRUÇÃO DE PARQUE AQUÁTICO |  |  |  |  | 1580957.74
3.1 |  | Preparo do Local
3.1.1 | Sinapi 99059 | Locação convencional de obra, utilizando gabarito de tábuas corridas pontaletadas a cada 2,00m - 2 utilizações | m | 239 | 32.17 | 7688.63
3.1.2 | Sinapi 96523 | Escavação manual de valas a qualquer profundidade, segundo Sinapi | m3 | 135 | 58.41 | 7885.35
3.1.3 | Sinapi 89885 | Escavação vertical a céu aberto, incluindo carga, descarga e transporte, em solo de 1ª categoria com escavadeira hidráulica (caçamba: 0,8 m³/ 111 hp), frota de 3 caminhões basculantes de 14 m³, DMT de 0,2 km e velocidade média 4 km/h | m3 | 1035 | 6.88 | 7120.8
3.1.4 | Sinapi 96995 | Reaterro de vala com compactação manual | m3 | 58 | 29.86 | 1731.88
3.1.5 | Sinapi 93367 | Reaterro mecanizado de vala com escavadeira hidráulica (capacidade da caçamba: 0,8 m³ / potência: 111 hp), largura de 1,5 a 2,5 m, profundidade até 1,5 m, com solo (sem substituição) de 1ª categoria em locais com baixo nível de interferência | m3 | 363.5 | 11.64 | 4231.14
3.1.6 | Sinapi 94099 | Preparo manual de fundo de vala em local de baixo nível de interferência | m2 | 926 | 1.91 | 1768.66
3.1.7 | Composição 0011 | Esgotamento de eventuais águas provenientes de lençóis d´água, ou permeabilidade do solo por meio dos equipamentos necessários (drenos, filtros, coletores, mangotes, conexões, válvulas, registros, bombas) | un | 2 | 741.49 | 1482.98
3.1.8 | Sinapi 72844 | Carga, manobras e descarga de areia, brita, pedra de mão e solos com caminhão basculante 6 m3 (descarga livre) - Bota-fora de material escavado | t | 1460 | 0.56 | 817.6
3.1.9 | Sinapi 97918 | Transporte comercial com caminhão basculante 6 m3 rodovia pavimentada - Bota-fora de material escavado, (distância = 10 km) | txkm | 14600 | 0.78 | 11388
3.2 |  | Fundações e Estruturas
3.2.1 | Sinapi 96616 | Lastro de concreto magro, aplicado em blocos de coroamento ou sapatas | m3 | 0.8 | 433.52 | 346.82
3.2.2 | Sinapi 94962 | Concreto magro para lastro, traço 1:4,5:4,5 (cimento/ areia média/ brita 1) - preparo mecânico com betoneira 400 l - lajes de piso | m3 | 46 | 271.98 | 12511.08
3.2.3 | Sinapi 92873 | Lançamento com uso de baldes, adensamento e acabamento de concreto em estruturas - Lajes de piso | m3 | 46 | 133.43 | 6137.78
3.2.4 | Sinapi 90808 | Estaca hélice contínua, diâmetro de 30 cm, comprimento total até 15 m, perfuratriz com torque de 170 kn.m (exclusive mobilização e desmobilização). Cravação, arrasamento com fornecimento de todos os materiais (aço das estacas juntos com os dos blocos) | m | 4 | 61.74 | 246.96
3.2.5 | Sinapi 96534 | Fabricação, montagem e desmontagem de forma para blocos de coroamento, em madeira serrada, e=25 mm, 4 utilizações | m2 | 39 | 48.57 | 1894.23
3.2.6 | Sinapi 96544 | Armação de bloco, viga baldrame ou sapata utilizando aço CA-50 de 6,3mm - fornecimento e montagem | kg | 35 | 9.66 | 338.1
3.2.7 | Sinapi 96546 | Armação de bloco, viga baldrame ou sapata utilizando aço CA-50 de 10mm - fornecimento e montagem | kg | 174 | 7.66 | 1332.84
3.2.8 | Sinapi 96555 | Concretagem de blocos de coroamento e vigas baldrame, fck 30 MPa, com uso de jerica lançamento, adensamento e acabamento | m3 | 2.6 | 484.49 | 1259.67
3.2.9 | Sinapi 74106/1 | Impermeabilização de estruturas enterradas, com tinta asfáltica, duas demãos | m2 | 139 | 7.87 | 1093.93
3.2.10 | Sinapi 92419 | Montagem e desmontagem de forma de pilares retangulares e estruturas similares (cintas e paredes) com área média das seções maior do que 0,25 m², pé-direito simples, em chapa de madeira compensada resinada, 4 utilizações | m2 | 724 | 53.88 | 39009.12
3.2.11 | Sinapi 92456 | Montagem e desmontagem de forma de viga, escoramento metálico, pé-direito simples, em chapa de madeira resinada, 4 utilizações | m2 | 88 | 85.19 | 7496.72
3.2.12 | Sinapi 92510 | Montagem e desmontagem de forma de laje maciça com área média maior que 20 m², pé-direito simples, em chapa de madeira compensada resinada, 2 utilizações | m2 | 13 | 37.61 | 488.93
3.2.13 | Sinapi 92490 | Montagem e desmontagem de forma de laje nervurada com cubeta e assoalho com área média maior que 20 m², pé-direito simples, em chapa de madeira compensada resinada, 8 utilizações | m2 | 138 | 35.14 | 4849.32
3.2.14 | Sinapi 95939 | Montagem e desmontagem de forma para escadas, com 2 lances, em chapa de madeira compensada resinada, 4 utilizações | m2 | 8.7 | 153.39 | 1334.49
3.2.15 | Sinapi 92775 | Armação de pilar ou viga de uma estrutura convencional de concreto armado em uma edificação térrea ou sobrado utilizando aço CA-60 de 5,0 mm - montagem | kg | 269 | 11.16 | 3002.04
3.2.16 | Sinapi 92776 | Armação de pilar ou viga de uma estrutura convencional de concreto armado em uma edificação térrea ou sobrado utilizando aço CA-50 de 6,3 mm - montagem | kg | 89 | 9.71 | 864.19
3.2.17 | Sinapi 92777 | Armação de pilar ou viga de uma estrutura convencional de concreto armado em uma edificação térrea ou sobrado utilizando aço CA-50 de 8,0 mm - montagem | kg | 122 | 9.35 | 1140.7
3.2.18 | Sinapi 92778 | Armação de pilar ou viga de uma estrutura convencional de concreto armado em uma edificação térrea ou sobrado utilizando aço CA-50 de 10,0 mm - montagem | kg | 305 | 7.61 | 2321.05
3.2.19 | Sinapi 92779 | Armação de pilar ou viga de uma estrutura convencional de concreto armado em uma edificação térrea ou sobrado utilizando aço CA-50 de 12,5 mm - montagem | kg | 385 | 6.72 | 2587.2
3.2.20 | Sinapi 92780 | Armação de pilar ou viga de uma estrutura convencional de concreto armado em uma edificação térrea ou sobrado utilizando aço CA-50 de 16,0 mm - montagem | kg | 434 | 6.2 | 2690.8
3.2.21 | Sinapi 92784 | Armação de laje de uma estrutura convencional de concreto armado em uma edificação térrea ou sobrado utilizando aço CA-60 de 5,0 mm - montagem | kg | 854 | 9.6 | 8198.4
3.2.22 | Sinapi 92785 | Armação de laje de uma estrutura convencional de concreto armado em uma edificação térrea ou sobrado utilizando aço CA-50 de 6,3 mm - montagem | kg | 393 | 8.5 | 3340.5
3.2.23 | Sinapi 92786 | Armação de laje de uma estrutura convencional de concreto armado em uma edificação térrea ou sobrado utilizando aço CA-50 de 8,0 mm - montagem | kg | 136 | 8.42 | 1145.12
3.2.24 | Sinapi 92787 | Armação de laje de uma estrutura convencional de concreto armado em uma edificação térrea ou sobrado utilizando aço CA-50 de 10,0 mm - montagem | kg | 381 | 6.88 | 2621.28
3.2.25 | Sinapi 92789 | Armação de laje de uma estrutura convencional de concreto armado em uma edificação térrea ou sobrado utilizando aço CA-50 de 16,0 mm - montagem | kg | 313 | 5.8 | 1815.4
3.2.26 | Sinapi 92916 | Armação de estruturas de concreto armado, exceto vigas, pilares, lajes e fundações, utilizando aço CA-50 de 6,3 mm - montagem | kg | 8751 | 8.98 | 78583.98
3.2.27 | Sinapi 92917 | Armação de estruturas de concreto armado, exceto vigas, pilares, lajes e fundações, utilizando aço CA-50 de 8,0 mm - montagem | kg | 734 | 8.8 | 6459.2
3.2.28 | Sinapi 92918 | Armação de estruturas de concreto armado, exceto vigas, pilares, lajes e fundações, utilizando aço CA-50 de 10,0 mm - montagem | kg | 124 | 23.35 | 2895.4
3.2.29 | Sinapi 83516 | Escoramento formas h=3,50 a 4,00 m, com madeira de 3a qualidade, não aparelhada, aproveitamento tabuas 3x e prumos 4x. | m3 | 390 | 17.64 | 6879.6
3.2.30 | Sinapi 94972 | Concreto fck = 30 MPa, traço 1:2,1:2,5 (cimento/ areia média/ brita 1) - preparo mecânico com betoneira 600 l | m3 | 205 | 358.53 | 73498.65
3.2.31 | Sinapi 92873 | Lançamento com uso de baldes, adensamento e acabamento de concreto em estruturas | m3 | 69 | 133.43 | 9206.67
3.2.32 | Sinapi 92874 | Lançamento com uso de bomba, adensamento e acabamento de concreto em estruturas | m3 | 136 | 21.77 | 2960.72
3.3 |  | Paredes e Painéis
3.3.1 | Sinapi 87460 | Alvenaria de vedação de blocos vazados de concreto de 9x19x39cm (espessura 9cm) de paredes com área líquida maior ou igual a 6m² com vãos e argamassa de assentamento com preparo manual | m2 | 296 | 49.98 | 14794.08
3.3.2 | Composição 0018 | Divisórias de Granito Cinza Andorinha com Ferragens Cromadas espessura 2cm e altura de 2,00m. Fornecimento e colocação | m2 | 28 | 554.75 | 15533
3.4 |  | Coberturas Fechamentos Laterais e Impermeabilizações
3.4.1 | Sinapi 94213 | Telhamento com telha de aço/alumínio e = 0,5 mm, com até 2 águas, incluso içamento. Fornecimento e colocação | m2 | 84.5 | 40.64 | 3434.08
3.4.2 | Sinapi 100327 | Rufo externo/interno em chapa de aço galvanizado número 26, corte de 3 m 3 cm, incluso içamento. Fornecimento e colocação | m | 27.2 | 43.07 | 1171.5
3.4.3 | Composição 0022 | Calhas metálicas 80cm de desenvolvimento confeccionadas em chapa de zinco, conforme projeto. Fornecimento e colocação | m | 15.3 | 96.34 | 1474
3.4.4 | Sinapi 98557 | Impermeabilização de superfície com emulsão asfáltica a base d'agua. Fornecimento e aplicação (Áreas Molhadas) | m2 | 93.2 | 25.54 | 2380.33
3.4.5 |  | Impermeabilização de Piscinas
3.4.5.1 | Sinapi 87872 | Chapisco aplicado somente em estruturas de concreto em alvenarias internas, com desempenadeira dentada. Argamassa industrializada com preparo em misturador 300 kg. conforme projeto. | m2 | 771 | 13.53 | 10431.63
3.4.5.2 | Composição 0123 | Emboço ou massa única em argamassa traço 1:3, preparo mecânico com betoneira 400 l, aplicada manualmente em panos cegos de fachada (sem presença de vãos), espessura de 35 mm, com adição de fibras longas. conforme projeto. | m2 | 216 | 39.3 | 8488.8
3.4.5.3 | Composição 0124 | Contrapiso em argamassa traço 1:3 (cimento e areia), preparo mecânico com betoneira 400 l, aplicado em áreas secas sobre laje, não aderido, espessura 6cm. com adição de fibras longas. conforme projeto. | m2 | 555 | 51.65 | 28665.75
3.4.5.4 | Sinapi 73908/1 | Cantoneira de alumínio/galvanizada 2x2", conforme projeto | m | 115 | 38.58 | 4436.7
3.4.5.5 | Composição 0125 | Impermeabilização de superfície com manta asfáltica SBS Topo 3, uma camada, inclusive aplicação de primer asfáltico, e=4mm. conforme projeto. | m2 | 771 | 160.7 | 123899.7
3.4.5.6 | Sinapi 98557 | Impermeabilização de superfície com emulsão asfáltica, 2 demãos (berço de asfalto quente com consumo 3kg/m² conforme projeto) | m2 | 771 | 25.54 | 19691.34
3.4.5.7 | Sinapi 73881/1 | Execução de dreno com manta geotêxtil 200 g/m2 (camada de transição geotêxtil 200g/m², conforme projeto. ) | m2 | 555 | 6.12 | 3396.6
3.4.5.8 | Sinapi 91603 | Armação do sistema de paredes de concreto, executada como reforço, vergalhão de 10,0 mm de diâmetro - (armação da proteção mecânica a cada 50cm e pinos de suporte, conforme projeto) | kg | 484 | 6.23 | 3015.32
3.4.5.9 | Sinapi 91601 | Armação do sistema de paredes de concreto, executada como reforço, vergalhão de 6,3 mm de diâmetro - (armação da proteção mecânica a cada 50cm, conforme projeto) | kg | 154 | 7.17 | 1104.18
3.4.5.10 | Sinapi 98566 | Proteção mecânica de superfície vertical com argamassa de cimento e areia, traço 1:3, e=5cm | m2 | 216 | 64.91 | 14020.56
3.4.5.11 | Sinapi 98567 | Proteção mecânica de superfície horizontal com argamassa de cimento e areia, traço 1:3, e=5cm | m2 | 555 | 53.91 | 29920.05
3.4.5.12 | Sinapi 98556 | Impermeabilização de superfície com argamassa polimérica / membrana acrílica, 4 demãos, reforçada com véu de poliéster (camada ante eflorescência com argamassa polimérica 3,0kg/m² conforme projeto) | m2 | 771 | 57.18 | 44085.78
3.4.5.13 | Sinapi 74025/1 | Impermeabilizacao de superfície com mastique betuminoso a frio, por metro. (tratamento de junta perimetral com mastique poliuretano (2x2cm) conforme projeto) | m | 115 | 45.44 | 5225.6
3.5 |  | Revestimentos de pisos, paredes e tetos
3.5.1 |  | De Pisos
3.5.1.1 | Sinapi 87632 | Contrapiso em argamassa traço 1:4 (cimento e areia), preparo manual, aplicado em áreas secas sobre laje, não aderido, espessura 3cm | m2 | 3107.4 | 33.23 | 103258.9
3.5.1.2 | Composição 0108 | Pavimentação em Cerâmica Gail 1009 / 3510 placa extrudada na cor azul ou equivalente, argamassa pré-fabricada, com rejunte epóxi. Fornecimento e colocação - Fundos de piscinas | m2 | 551 | 146.51 | 80727.01
3.5.1.3 | Composição 0109 | Pavimentação em Cerâmica Gail 1009 / 3510 placa extrudada na cor azul escuro ou equivalente, argamassa pré-fabricada, com rejunte epóxi. Fornecimento e colocação - Faixas de fundo de piscina semiolímpica | m2 | 26.7 | 146.51 | 3911.82
3.5.1.4 | Composição 0026 | Pavimentação em Porcelanato Portobello 60x60cm - Linha Essencial - Cimento Cinza Bold ou equivalente, argamassa pré-fabricada, com rejunte epóxi. Fornecimento e colocação | m2 | 87.4 | 110.28 | 9638.47
3.5.1.5 | Composição 0110 | Pavimentação em Pedra tipo Pirenópolis 60x60cm, assentamento com argamassa de cimento e areia, traço 1:3, rejunte comum. Fornecimento e colocação | m2 | 2442.3 | 187.74 | 458517.4
3.5.1.6 | Sinapi 98680 | Pavimentação em Cimentado Desempenado argamassa cimento e areia traço 1:3 espessura de 3cm. Fornecimento e execução | m2 | 116.2 | 31.5 | 3660.3
3.5.2 |  | De Paredes
3.5.2.1 | Sinapi 87878 | Chapisco em superfície de concreto ou alvenaria, com argamassa de cimento e areia, traço 1:3, aplicado em paredes internas e externas. Fornecimento e execução | m2 | 716 | 3.14 | 2248.24
3.5.2.2 | Sinapi 87530 | Massa única, para recebimento de pintura, em argamassa traço 1:2:8, preparo manual, aplicada manualmente em faces internas de paredes, espessura de 20mm, com execução de taliscas. Fornecimento e execução | m2 | 156 | 27.34 | 4265.04
3.5.2.3 | Sinapi 87536 | Emboço, para recebimento de cerâmica, em argamassa traço 1:2:8, preparo manual, aplicado manualmente em faces internas de paredes de ambientes com área maior que 10m2, espessura de 20mm, com execução de talisca. Fornecimento e aplicação | m2 | 560 | 24.11 | 13501.6
3.5.2.4 | Composição 0033 | Cerâmica Cecrisa EVEREST WH NEW 32x45 cm cor Branco ou equivalente, com rejunte Juntaplus epóxi na cor branco. Fornecimento e colocação | m2 | 195.2 | 59.07 | 11530.46
3.5.2.5 | Composição 0111 | Revestimento em Cerâmica Gail 1009 / 3510 placa extrudada na cor azul ou equivalente, argamassa pré-fabricada, com rejunte epóxi. Fornecimento e colocação - Paredes de piscinas | m2 | 208.8 | 137.66 | 28743.41
3.5.2.6 | Composição 0112 | Revestimento em Cerâmica Gail 5710 / 1000 com borda agarradeira ou equivalente, argamassa pré-fabricada, com rejunte epóxi. Fornecimento e colocação - Bordas de piscinas | m2 | 40 | 141.61 | 5664.4
3.5.2.7 | Sinapi 87904 | Chapisco aplicado em alvenaria (com presença de vãos) e estruturas de concreto de fachada, com colher de pedreiro. argamassa traço 1:3 com preparo manual | m2 | 237 | 6.13 | 1452.81
3.5.2.8 | Sinapi 87777 | Emboço ou massa única em argamassa traço 1:2:8, preparo manual, aplicada manualmente em panos de fachada com presença de vãos, espessura de 25 mm. Fornecimento e aplicação | m2 | 237 | 38.99 | 9240.63
3.5.3 |  | De Tetos
3.5.3.1 | Sinapi 96114 | Forro em gesso acartonado (drywall), para ambientes comerciais, inclusive estrutura de fixação. Fornecimento e colocação | m2 | 87.4 | 41.58 | 3634.09
3.5.3.2 | Sinapi 96123 | Acabamentos para forro (moldura em drywall, com largura de 15 cm / Tabicas). Fornecimento e colocação | m2 | 86 | 18.44 | 1585.84
3.6 |  | Esquadrias, Ferragens e Vidraçaria
3.6.1 |  | Esquadrias de Alumínio com ferragens, vidros e complementos. Fornecimento e colocação de:
3.6.1.1 | Composição 0051 | Porta P10 - 88x216cm - de abrir em giro alumínio pintura eletrostática branca veneziana de alumínio inclusive ferragens | un | 1 | 1169.81 | 1169.81
3.6.1.2 | Composição 0053 | Porta P14 - 60x190cm - Em chapa de alumínio completa com ferragens | un | 12 | 909.78 | 10917.36
3.6.1.3 | Composição 0113 | Porta P15 - 80x210cm - de abrir em giro veneziana de alumínio inclusive ferragens | un | 3 | 1067.65 | 3202.95
3.6.1.4 | Composição 0043 | Janela J3 - 80x80cm - tipo maximar em alumínio pintura eletrostática branca com ferragens e vidro temperado incolor 8mm | un | 12 | 565.68 | 6788.16
3.6.2 |  | Esquadrias de Aço ou ferro inclusive ferragens e complementos. Fornecimento e colocação de:
3.6.2.1 | Composição 0114 | Guarda-corpo em aço galvanizado h = 1,11 m composto de tubos horizontais paralelos sendo 1 de Ø 1" e dois com Ø 3/4" ; tubos verticais paralelos Ø 3/4" espaçados de 10cm e montantes em tubos verticais Ø 1" acab. Pintura eletrostática branca | m | 150.2 | 439.96 | 66081.99
3.6.2.2 | Sinapi 73787/1 | Alambrado em tubos de aço galvanizado, com costura, din. 2440, diâmetro 2", altura 2,20m, fixados a cada 2m em blocos de concreto, com tela de arame galvanizado revestido com Pvc, fio 12 BWG e malha 7,5x7,5cm - Local de Antena | m2 | 20.2 | 176.72 | 3569.74
3.6.2.3 | Composição 0115 | Porta 80x220cm confeccionada com o mesmo material utilizado para o alambrado | un | 1 | 748.9 | 748.9
3.6.2.4 | Sinapi 99855 | Corrimão simples, diâmetro externo = 1 1/2", em aço galvanizado | m | 5 | 64.17 | 320.85
3.7 |  | Pinturas
3.7.1 | Sinapi 88485 | Fornecimento e aplicação de fundo selador acrílico em paredes, uma demão | m2 | 156 | 1.67 | 260.52
3.7.2 | Sinapi 88497 | Fornecimento, aplicação e lixamento de massa PVA-Látex, aplicação manual em superfícies internas de paredes, duas demãos | m2 | 156 | 11.01 | 1717.56
3.7.3 | Sinapi 88489 | Fornecimento e aplicação manual de pintura com tinta acrílica em paredes, duas demãos, cores indicadas em projeto | m2 | 156 | 12.35 | 1926.6
3.7.4 | Sinapi 88484 | Fornecimento e aplicação de fundo selador acrílico em tetos, uma demão | m2 | 87.4 | 1.97 | 172.18
3.7.5 | Sinapi 88496 | Fornecimento, aplicação e lixamento de massa PVA-Látex, aplicação manual em superfícies internas de tetos, duas demãos | m2 | 87.4 | 19.89 | 1738.39
3.7.6 | Sinapi 88488 | Fornecimento e aplicação manual de pintura com tinta acrílica em tetos, duas demãos, cores indicadas em projeto | m2 | 87.4 | 13.74 | 1200.88
3.7.7 | Sinapi 88411 | Fornecimento e aplicação manual de fundo selador acrílico em panos de fachada uma demão | m2 | 237 | 1.8 | 426.6
3.7.8 | Sinapi 96131 | Fornecimento e aplicação manual de massa acrílica em panos de fachada, duas demãos | m2 | 237 | 18.55 | 4396.35
3.7.9 | Sinapi 88416 | Fornecimento e aplicação de manual de pintura com tinta texturizada acrílica em panos de fachada duas demãos nas cores de projeto | m2 | 237 | 17.52 | 4152.24
3.8 |  | Aparelhos, Metais e Bancas Sanitários e de Cozinha
3.8.1 |  | Sanitários. Fornecimento e colocação de:
3.8.1.1 | Composição 0093 | Bancadas: Bancada, Saia (h=15cm) e Frontão (h=15cm) Granito Polido acab. Cinza Andorinha (Esp.2cm) | m2 | 4 | 1239.57 | 4958.28
3.8.1.2 | Composição 0094 | Torneira Com Fechamento Automático DECA DECAMATIC Eco 1173 De Bancada Cromada | un | 10 | 440.57 | 4405.7
3.8.1.3 | Composição 0096 | Cuba de Embutir Oval DECA cor Branco (Cód.L.59.17) inclusive sifão, válvula e rabichos cromados | un | 10 | 327.19 | 3271.9
3.8.1.4 | Composição 0099 | Válvula de Descarga Hydra Max para Hydra Duo DECA Cromado- DECA; Base DECA; | un | 6 | 361.21 | 2167.26
3.8.1.5 | Composição 0100 | Vaso Linha Convencional DECA Vogue Plus código P132 cor Branco 17; completo com assento Slow Close, tubo de ligação, anéis, fixações | un | 6 | 1054.72 | 6328.32
3.8.1.6 | Composição 0103 | Misturador Monocomando de Chuveiro para Baixa e Alta Pressão Link Cromado 2993.C.LNK.034 DECA | un | 14 | 511.63 | 7162.82
3.8.1.7 | Composição 0104 | Chuveiro de Parede Redondo com Tubo Acqua Plus Cromada DECA | un | 14 | 525.75 | 7360.5
3.9 |  | Limpeza e Verificação Final
3.9.1 | Composição 0107 | Limpeza geral de todos os elementos que compõem a obra, em todos os compartimentos envolvidos pela mesma, procedendo-se ainda a verificação de funcionamento dos equipamentos instalados | m2 | 3107.4 | 8.72 | 27096.53
4 |  | OBRAS EXTERNAS DE URBANIZAÇÃO E PAISAGISMO |  |  |  |  | 762965.9
4.1 |  | Preparo do Local em todo o terreno
4.1.1 | Sinapi 73822/2 | Limpeza mecanizada de terreno com remoção de camada vegetal, utilizando trator | m2 | 11931.7 | 0.44 | 5249.95
4.1.2 |  | Retirada de material existente no terreno para execução da obra
4.1.3 | Sinapi 89885 | Escavação vertical a céu aberto, incluindo carga, descarga e transporte, em solo de 1ª categoria com escavadeira hidráulica (caçamba: 0,8 m³/ 111 hp), frota de 3 caminhões basculantes de 14 m³, DMT de 0,2 km e velocidade média 4 km/h | m3 | 350 | 6.88 | 2408
4.1.4 | Sinapi 72844 | Carga, manobras e descarga de areia, brita, pedra de mão e solos com caminhão basculante 6 m3 (descarga livre) - Bota-fora de material escavado | t | 525 | 0.56 | 294
4.1.5 | Sinapi 97918 | Transporte comercial com caminhão basculante 6 m3 rodovia pavimentada - Bota-fora de material escavado, (distância = 10 km) | txkm | 5250 | 0.78 | 4095
4.2 |  | Construção de Muro, Gradil Periférico e Abrigo medição
4.2.1 | Sinapi 96526 | Escavação manual de vala para viga baldrame, sem previsão de forma | m3 | 72 | 186.53 | 13430.16
4.2.2 | Sinapi 96995 | Reaterro de vala com compactação manual | m3 | 39 | 29.86 | 1164.54
4.2.3 | Composição 0011 | Esgotamento de eventuais águas provenientes de lençóis d´água, ou permeabilidade do solo por meio dos equipamentos necessários (drenos, filtros, coletores, mangotes, conexões, válvulas, registros, bombas) | un | 1 | 741.49 | 741.49
4.2.4 | Sinapi 72844 | Carga, manobras e descarga de areia, brita, pedra de mão e solos com caminhão basculante 6 m3 (descarga livre) - Bota-fora de material escavado | t | 65 | 0.56 | 36.4
4.2.5 | Sinapi 97918 | Transporte comercial com caminhão basculante 6 m3 rodovia pavimentada - Bota-fora de material escavado, (distância = 10 km) | txkm | 650 | 0.78 | 507
4.2.6 | Sinapi 96616 | Lastro de concreto magro, aplicado em blocos de coroamento ou sapatas | m3 | 0.9 | 433.52 | 390.17
4.2.7 | Sinapi 96546 | Armação de bloco, viga baldrame ou sapata utilizando aço CA-50 de 10mm - fornecimento e montagem | kg | 598 | 7.66 | 4580.68
4.2.8 | Sinapi 96547 | Armação de bloco, viga baldrame ou sapata utilizando aço CA-50 de 12,5mm - fornecimento e montagem | kg | 1092 | 6.82 | 7447.44
4.2.9 | Sinapi 96548 | Armação de bloco, viga baldrame ou sapata utilizando aço CA-50 de 16mm - fornecimento e montagem | kg | 910 | 6.34 | 5769.4
4.2.10 | Sinapi 96555 | Concretagem de blocos de coroamento e vigas baldrame, fck 30 MPa, com uso de jerica lançamento, adensamento e acabamento | m3 | 32.5 | 484.49 | 15745.93
4.2.11 | Sinapi 92419 | Montagem e desmontagem de forma de pilares retangulares e estruturas similares (cintas e paredes) com área média das seções maior do que 0,25 m², pé-direito simples, em chapa de madeira compensada resinada, 4 utilizações | m2 | 698 | 53.88 | 37608.24
4.2.12 | Sinapi 92776 | Armação de pilar ou viga de uma estrutura convencional de concreto armado em uma edificação térrea ou sobrado utilizando aço CA-50 de 6,3 mm - montagem | kg | 1090 | 9.71 | 10583.9
4.2.13 | Sinapi 92777 | Armação de pilar ou viga de uma estrutura convencional de concreto armado em uma edificação térrea ou sobrado utilizando aço CA-50 de 8,0 mm - montagem | kg | 818 | 9.35 | 7648.3
4.2.14 | Sinapi 92778 | Armação de pilar ou viga de uma estrutura convencional de concreto armado em uma edificação térrea ou sobrado utilizando aço CA-50 de 10,0 mm - montagem | kg | 1363 | 7.61 | 10372.43
4.2.15 | Sinapi 92779 | Armação de pilar ou viga de uma estrutura convencional de concreto armado em uma edificação térrea ou sobrado utilizando aço CA-50 de 12,5 mm - montagem | kg | 1635 | 6.72 | 10987.2
4.2.16 | Sinapi 92780 | Armação de pilar ou viga de uma estrutura convencional de concreto armado em uma edificação térrea ou sobrado utilizando aço CA-50 de 16,0 mm - montagem | kg | 545 | 6.2 | 3379
4.2.17 | Sinapi 94972 | Concreto fck = 30 MPa, traço 1:2,1:2,5 (cimento/ areia média/ brita 1) - preparo mecânico com betoneira 600 l | m3 | 54.4 | 358.53 | 19504.03
4.2.18 | Sinapi 92873 | Lançamento com uso de baldes, adensamento e acabamento de concreto em estruturas | m3 | 54.4 | 133.43 | 7258.59
4.2.19 | Sinapi 98680 | Pavimentação em Cimentado Desempenado argamassa cimento e areia traço 1:3 espessura de 3cm. Fornecimento e execução | m2 | 6.7 | 31.5 | 211.05
4.2.20 | Sinapi 87904 | Chapisco aplicado em alvenaria (com presença de vãos) e estruturas de concreto de fachada, com colher de pedreiro. argamassa traço 1:3 com preparo manual | m2 | 1680.4 | 6.13 | 10300.85
4.2.21 | Sinapi 87777 | Emboço ou massa única em argamassa traço 1:2:8, preparo manual, aplicada manualmente em panos de fachada com presença de vãos, espessura de 25 mm. Fornecimento e aplicação | m2 | 1680.4 | 38.99 | 65518.8
4.2.22 | Sinapi 88411 | Fornecimento e aplicação manual de fundo selador acrílico em panos de fachada uma demão | m2 | 1680.4 | 1.8 | 3024.72
4.2.23 | Sinapi 96131 | Fornecimento e aplicação manual de massa acrílica em panos de fachada, duas demãos | m2 | 1680.4 | 18.55 | 31171.42
4.2.24 | Sinapi 88416 | Fornecimento e aplicação de manual de pintura com tinta texturizada acrílica em panos de fachada duas demãos nas cores de projeto | m2 | 1680.4 | 17.52 | 29440.61
4.2.25 | Sinapi 95955 | Mureta em concreto armado 50cm de altura espessura conforme projeto, para apoio de gradil de fachadas (99,65 metros) | m3 | 15 | 1992.96 | 29894.4
4.2.26 | Composição 0116 | Tela Gradil Morlan Revestida com PVC, 4,30 mm h= 2,00m assente sobre mureta de 50cm de altura - Acabamento branco. Fornecimento e colocação | m2 | 199.3 | 196.7 | 39202.31
4.2.27 | Composição 0117 | Portão de Correr 500x250cm - Estrutura em Perfil Tubular Metálico 3x6cm, com Fechamento em Tela Gradil Morlan Revestida com PVC, 4,30 mm inclusive ferragens - Acabamento branco. Fornecimento, fabricação e montagem | un | 2 | 3610.33 | 7220.66
4.2.28 | Composição 0118 | Portão de Abrir em giro 240x250cm duas folhas - Estrutura em Perfil Tubular Metálico 3x6cm, com Fechamento em Tela Gradil Morlan Revestida com PVC, 4,30 mm inclusive ferragens - Acabamento branco. Fornecimento, fabricação e montagem | un | 2 | 1764.1 | 3528.2
4.2.29 | Composição 0076 | Grade Fixa h=223cm para fechamento da área de compressores, composta em barras quadradas de aço, incluindo 2 portas duplas de 200x223cm acabamento em pintura eletrostática branca | m2 | 17.5 | 314.42 | 5502.35
4.2.30 | Sinapi 73762/4 | Impermeabilizacao de superfície com asfalto elastomérico, inclusos primer e véu de fibra de vidro (lajes e calhas). Fornecimento e execução | m2 | 8.3 | 129.87 | 1077.92
4.2.31 | Sinapi 98567 | Proteção mecânica de superfície horizontal com argamassa de cimento e areia, traço 1:3, e=4cm. Fornecimento e execução | m2 | 8.3 | 43.67 | 362.46
4.2.32 | Sinapi 87460 | Alvenaria de vedação de blocos vazados de concreto de 9x19x39cm (espessura 9cm) de paredes com área líquida maior ou igual a 6m² com vãos e argamassa de assentamento com preparo manual | m2 | 840 | 49.98 | 41983.2
4.2.33 | Sinapi 71623 | Chapim de concreto aparente com acabamento desempenado, forma de compensado plastificado (Madeirit) de 14 x 10 cm, fundido no local. (pingadeira do muro) | m | 325 | 25.45 | 8271.25
4.3 |  | Construção de Estacionamentos e Passeios públicos
4.3.1 | Sinapi 92398 | Fornecimento e execução de pátio / estacionamento em piso intertravado, com bloco retangular cor natural de 20 x 10 cm, espessura 8 cm | m2 | 1272 | 64.72 | 82323.84
4.3.2 | Sinapi 92396 | Fornecimento e execução de passeio (calçadas) em piso intertravado, com bloco retangular cor natural de 20 x 10 cm, espessura 6 cm | m2 | 688 | 68.42 | 47072.96
4.3.3 | Composição 0119 | Pisos tátil de alerta / direcional em placas de concreto pré-moldado, assentamento com argamassa, para aplicação em áreas externas ref. Casa Francesa ou equivalente | m2 | 149.3 | 87.47 | 13059.27
4.3.4 | Composição 0120 | Rebaixo de calçadas para acessibilidade, executado em concreto e cimentado | un | 8 | 228.83 | 1830.64
4.3.5 | Sinapi 94263 | Guia (meio-fio) concreto, moldada in loco em trecho reto com extrusora, 13 cm base x 22 cm altura - delimitação de pavimentos e jardins. Fornecimento e execução | m | 665 | 20.85 | 13865.25
4.4 |  | Construção de Playground externo
4.4.1 | Sinapi 99059 | Locação convencional de obra, utilizando gabarito de tábuas corridas pontaletadas a cada 2,00m - 2 utilizações | m | 166 | 32.17 | 5340.22
4.4.2 | Composição 0012 | Aterro manual compactado a 95% do próctor normal, com material proveniente de escavações | m3 | 309.2 | 56.03 | 17324.48
4.4.3 | Sinapi 96622 | Lastro com material granular, aplicação em pisos ou radiers, espessura de *5 cm* | m3 | 38.7 | 105.14 | 4068.92
4.4.4 | Sinapi 68328 | Fornecimento e instalação de junta de dilatação com chapas de isopor 10mm de espessura | m2 | 6.1 | 11.25 | 68.63
4.4.5 | Sinapi 98576 | Tratamento de junta de dilatação com manta asfáltica aderida com maçarico | m | 61 | 16.43 | 1002.23
4.4.6 | Sinapi 72183 | Piso em concreto 20 MPa preparo mecânico, espessura 7 cm, com armação em tela soldada | m3 | 54.2 | 70.2 | 3804.84
4.4.7 | Composição 0121 | Grama Sintética para o Playground, deve ser no mínimo de 12mm de altura com proteção anti chama, tratamento antibacteriano e aplicação de uma camada especial contra raios UV | m2 | 774 | 68.84 | 53282.16
4.4.8 | Sinapi 95955 | Mureta em concreto armado 50cm de altura espessura conforme projeto, para apoio de gradil de fachadas (4,80 metros) | m3 | 0.7 | 1992.96 | 1395.07
4.4.9 | Composição 0116 | Tela Gradil Morlan Revestida com PVC, 4,30 mm h= 2,00m assente sobre mureta de 50cm de altura - Acabamento branco. Fornecimento e colocação | m2 | 9.6 | 196.7 | 1888.32
4.5 |  | Paisagismo e Área não edificada
4.5.1 | Sinapi 98519 | Revolvimento e limpeza manual de solo | m2 | 294.7 | 1.25 | 368.38
4.5.2 | Sinapi 85180 | Fornecimento e plantio de Grama esmeralda em rolos | m2 | 294.7 | 13.94 | 4108.12
4.5.3 | Sinapi 98509 | Plantio de arbusto ou cerca viva + Fornecimento | un | 108 | 55.12 | 5952.96
4.5.4 | Sinapi 98510 | Plantio de árvore ornamental com altura de muda menor ou igual a 2,00 m + Fornecimento | un | 12 | 75.85 | 910.2
4.5.5 | Sinapi 95955 | Mureta em concreto armado 50cm de altura espessura conforme projeto, para apoio de gradil de fachadas (84,50 metros) | m3 | 12.7 | 1992.96 | 25310.59
4.5.6 | Composição 0116 | Tela Gradil Morlan Revestida com PVC, 4,30 mm h= 2,00m assente sobre mureta de 50cm de altura - Acabamento branco. Fornecimento e colocação | m2 | 169 | 196.7 | 33242.3
4.5.7 | Composição 0122 | Portão de Abrir em giro 100x250cm uma folha - Estrutura em Perfil Tubular Metálico 3x6cm, com Fechamento em Tela Gradil Morlan Revestida com PVC, 4,30 mm inclusive ferragens - Acabamento branco. Fornecimento, fabricação e montagem | un | 1 | 834.47 | 834.47
5 |  | INSTALAÇÕES PREDIAIS E MECÂNICAS |  |  |  |  | 4591567.83
5.1 |  | Instalações Hidráulicas - Fornecimento e instalação de:
5.1.1 | Composição 0201 | Tubos em PVC rígido, soldável (marrom), 6m, incluindo conexões - Ø25 mm, apoios, suportes e fixações | m | 469 | 9.53 | 4469.57
5.1.2 | Composição 0202 | Tubos em PVC rígido, soldável (marrom), 6m, incluindo conexões - Ø32 mm, apoios, suportes e fixações | m | 719 | 14.78 | 10626.82
5.1.3 | Composição 0203 | Tubos em PVC rígido, soldável (marrom), 6m, incluindo conexões - Ø40mm, apoios, suportes e fixações | m | 25 | 15.88 | 397
5.1.4 | Composição 0204 | Tubos em PVC rígido, soldável (marrom), 6m, incluindo conexões - Ø50 mm, apoios, suportes e fixações | m | 718 | 18.08 | 12981.44
5.1.5 | Composição 0205 | Tubos em PVC rígido, soldável (marrom), 6m, incluindo conexões - Ø60 mm, apoios, suportes e fixações | m | 357 | 33.09 | 11813.13
5.1.6 | Composição 0206 | Tubos em PVC rígido, soldável (marrom), 6m, incluindo conexões - Ø110 mm, apoios, suportes e fixações | m | 14 | 123.96 | 1735.44
5.1.7 | Composição 0207 | Tubo de aço carbono com costura, classe média, galvanizado, conexões em aço forjado, rosca BSP, classe 150 libras. Ø 1.1/2", apoios, suportes e fixações | m | 143 | 81.46 | 11648.78
5.1.8 | Composição 0208 | Tubo de aço carbono com costura, classe média, galvanizado, conexões em aço forjado, rosca BSP, classe 150 libras Ø 2", apoios, suportes e fixações | m | 14 | 110.28 | 1543.92
5.1.9 | Composição 0209 | Tubos em CPVC rígido, soldável, 6m, incluindo conexões Ø22, apoios, suportes e fixações | m | 390 | 30.13 | 11750.7
5.1.10 | Composição 0210 | Tubos em CPVC rígido, soldável, 6m, incluindo conexões Ø28, apoios, suportes e fixações | m | 310 | 42.91 | 13302.1
5.1.11 | Composição 0211 | Tubos em Cobre classe "E", soldável, 6m, incluindo isolamento térmico em polietileno expandido, proteção mecânica e conexões. Ø22, apoios, suportes e fixações | m | 42 | 116.55 | 4895.1
5.1.12 | Composição 0212 | Tubos em Cobre classe "E", soldável, 6m, incluindo isolamento térmico em polietileno expandido, proteção mecânica e conexões. Ø28, apoios, suportes e fixações | m | 4 | 135.49 | 541.96
5.1.13 | Composição 0213 | Tubos em Cobre classe "E", soldável, 6m, incluindo isolamento térmico em polietileno expandido, proteção mecânica e conexões. Ø35, apoios, suportes e fixações | m | 6 | 153.78 | 922.68
5.1.14 | Composição 0214 | Tubos em Cobre classe "E", soldável, 6m, incluindo isolamento térmico em polietileno expandido, proteção mecânica e conexões. Ø42, apoios, suportes e fixações | m | 17 | 192.38 | 3270.46
5.1.15 | Sinapi 94494 | Válvulas tipo "Gaveta" corpo de latão ou bronze, rosca BSP, haste não ascendente. Ref. FABRIMAR ou similar: Ø3/4" | un | 113 | 43.82 | 4951.66
5.1.16 | Sinapi 94495 | Válvulas tipo "Gaveta" corpo de latão ou bronze, rosca BSP, haste não ascendente. Ref. FABRIMAR ou similar: Ø1" | un | 18 | 54.49 | 980.82
5.1.17 | Sinapi 94496 | Válvulas tipo "Gaveta" corpo de latão ou bronze, rosca BSP, haste não ascendente. Ref. FABRIMAR ou similar: Ø1.1/4" | un | 1 | 65.65 | 65.65
5.1.18 | Sinapi 94497 | Válvulas tipo "Gaveta" corpo de latão ou bronze, rosca BSP, haste não ascendente. Ref. FABRIMAR ou similar: Ø1.1/2" | un | 10 | 76.06 | 760.6
5.1.19 | Sinapi 94498 | Válvulas tipo "Gaveta" corpo de latão ou bronze, rosca BSP, haste não ascendente. Ref. FABRIMAR ou similar: Ø2" | un | 7 | 96.95 | 678.65
5.1.20 | Sinapi 94501 | Válvulas tipo "Gaveta" corpo de latão ou bronze, rosca BSP, haste não ascendente. Ref. FABRIMAR ou similar: Ø4" | un | 4 | 393.4 | 1573.6
5.1.21 | Sinapi 99619 | Válvula de retenção com portinhola, metálica, rosca BSP. Ref. DECA ou similar: Ø3/4" | un | 7 | 51.43 | 360.01
5.1.22 | Sinapi 99622 | Válvula de retenção com portinhola, metálica, rosca BSP. Ref. DECA ou similar: Ø1.1/2" | un | 1 | 127.73 | 127.73
5.1.23 | Composição 0215 | Acabamento cromado para válvulas tipo "Gaveta", Ref. FABRIMAR ou similar: Para registro de Ø3/4" | un | 80 | 45.06 | 3604.8
5.1.24 | Composição 0215 | Acabamento cromado para válvulas tipo "Gaveta", Ref. FABRIMAR ou similar: Para registro de Ø1" | un | 2 | 45.06 | 90.12
5.1.25 | Sinapi 89985 | Registro de pressão, Ø3/4", corpo de latão ou bronze, rosca BSP, haste não ascendente. Ref. FABRIMAR ou similar: | un | 40 | 51.39 | 2055.6
5.1.26 | Composição 0216 | Torneira de serviço, em latão cromado, 1/4 de volta, Ø1/2”. Ref.: DOCOL - LÓGGICA ou similar. | un | 16 | 189.82 | 3037.12
5.1.27 | Composição 0217 | Mangueira de irrigação, Ø3/4", com 30m de comprimento, fabricada em polietileno, alta resistência aos raios UV, antitorção, equipada com esguicho de jato regulável e adaptador, ambos tipos "engates rápidos". Ref. TRAMONTINA NTS Antitorção ou superior. | un | 3 | 150.12 | 450.36
5.1.28 | Composição 0218 | Caixa para irrigação de jardim em alvenaria de blocos ou concreto armado, 30x30x40cm com tampa articulada e caixilho, em ferro fundido classe A-15, com válvula de gaveta Ø3/4", adaptador para mangueira Ø3/4", conexões e fixação. Conforme detalhe típico. | un | 6 | 329.06 | 1974.36
5.1.29 | Sinapi 94797 | Torneira de boia, Ø1", em liga de cobre, rosca BSP. Ref. DECA ou similar. | un | 5 | 33.43 | 167.15
5.1.30 | Composição 0219 | Crivo para tubulação de sucção do reservatório de água, Ø2", em ferro maleável, rosca BSP. | un | 4 | 109.12 | 436.48
5.1.31 | Composição 0220 | Junta de expansão metálica flangeada, Ø2",em aço inox e ligas especiais com flanges em aço carbono. Ref.: Indfol | un | 4 | 320.34 | 1281.36
5.1.32 | Composição 0221 | Sistema de medição de consumo de água potável, composto por caixa de proteção em alvenaria ou pré-fabricada, Hidrômetro Ø1" LAO, 2 registros de gaveta Ø1", conexões e acabamentos. Padrão da Concessionária local. | un | 1 | 1890.5 | 1890.5
5.1.33 | Composição 0222 | Sistema de bombeamento de agua de potável, composto por duas bombas centrifugas, conexões, fixações, quadro de comando, etc. Conforme Especificações no Memorial Descritivo. | un | 1 | 8456.25 | 8456.25
5.1.34 | Composição 0223 | Sistema de bombeamento de agua de poço, composto por duas bombas centrifugas, conexões, fixações, quadro de comando, etc. Conforme Especificações no Memorial Descritivo. | un | 1 | 6742.27 | 6742.27
5.1.35 | Composição 0224 | Mao de obra para instalação de Reservatório térmico (boiler), solar e elétrico, com capacidade de 5.000 litros, Ref. SOLETROL ou superior | un | 1 | 6893.36 | 6893.36
5.1.36 | Composição 0225 | Mão de obra para instalação de Placa Solar, com área de captação de 2,00m² Ref. SOLETROL Max Alumínio ou superior. | un | 18 | 324.19 | 5835.42
5.1.37 | Composição 0226 | Bomba de recirculação de água quente, com vazão 20l/min, altura manométrica de 4mca, 340W 220V. Incluindo: painel de controle microprocessado, sensores, válvulas, suportes, adaptações, tubulações, conexões e tudo mais necessário para o perfeito funcionamento do sistema. Ref. TEXIUS TBHF-WE-BR ou superior | un | 7 | 1124.77 | 7873.39
5.1.38 | Composição 0228 | Poço artesiano com profundidade de até 80m, incluindo bomba especial para poços artesianos, tubulações, válvulas, perfuração, acessórios e todos os demais itens diretos, indiretos e correlatos, necessários a perfeita execução do serviço. | un | 2 | 67237.91 | 134475.82
5.1.39 | Sinapi 89885 | Escavação vertical a céu aberto, incluindo carga, descarga e transporte, em solo de 1ª categoria com escavadeira hidráulica (caçamba: 0,8 m³/ 111 hp), frota de 3 caminhões basculantes de 14 m³, DMT de 0,2 km e velocidade média 4 km/h | m3 | 150 | 6.88 | 1032
5.1.40 | Sinapi 96523 | Escavação manual de valas a qualquer profundidade, segundo Sinapi | m3 | 100 | 58.41 | 5841
5.1.41 | Sinapi 96995 | Reaterro de vala com compactação manual | m3 | 175 | 29.86 | 5225.5
5.1.42 | Sinapi 72844 | Carga, manobras e descarga de areia, brita, pedra de mão e solos com caminhão basculante 6 m3 (descarga livre) - Bota-fora de material escavado | t | 78 | 0.56 | 43.68
5.1.43 | Sinapi 97918 | Transporte comercial com caminhão basculante 6 m3 rodovia pavimentada - Bota-fora de material escavado, (distância = 10 km) | txkm | 780 | 0.78 | 608.4
5.2 |  | Instalações Hidráulicas - CASA DE BOMBAS DAS PISCINAS - Fornecimento e instalação de:
5.2.1 | Composição 0204 | Tubos em PVC rígido, soldável (marrom), 6m, incluindo conexões - Ø50 mm, apoios, suportes e fixações | m | 6 | 18.08 | 108.48
5.2.2 | Composição 0205 | Tubos em PVC rígido, soldável (marrom), 6m, incluindo conexões - Ø60 mm, apoios, suportes e fixações | m | 30 | 33.09 | 992.7
5.2.3 | Composição 0229 | Tubos em PVC rígido, soldável (marrom), 6m, incluindo conexões - Ø85 mm, apoios, suportes e fixações | m | 156 | 66.46 | 10367.76
5.2.4 | Composição 0206 | Tubos em PVC rígido, soldável (marrom), 6m, incluindo conexões - Ø110 mm, apoios, suportes e fixações | m | 384 | 123.96 | 47600.64
5.2.5 | Sinapi 89609 | União em PVC. Ref.: TIGRE ou AMANCOØ60 mm | un | 32 | 56.31 | 1801.92
5.2.6 | Composição 0230 | Redução Concêntrica em PVC soldável. Ref.: TIGRE ou AMANCO Ø110 mm x Ø85 mm | un | 8 | 36.14 | 289.12
5.2.7 | Composição 0231 | Redução Concêntrica em PVC soldável. Ref.: TIGRE ou AMANCO Ø110 mm x Ø60 mm | un | 28 | 35.76 | 1001.28
5.2.8 | Composição 0232 | Redução Concêntrica em PVC soldável. Ref.: TIGRE ou AMANCO Ø85 mm x Ø60 mm | un | 25 | 18.79 | 469.75
5.2.9 | Sinapi 94664 | Adaptador soldável com bolsa e rosca em PVC. Ref.: TIGRE ou AMANCO Ø 60 mm x Ø2" | un | 28 | 18.17 | 508.76
5.2.10 | Composição 0233 | Junta de expansão metálica flangeada, em aço inox e ligas especiais com flanges em aço carbono. Ref.: INDFOL ou similar.Ø4" | un | 4 | 592.84 | 2371.36
5.2.11 | Sinapi 94492 | Registro de esfera em PVC soldável. Ref.: TIGRE ou AMANCO Ø50 mm | un | 2 | 32.86 | 65.72
5.2.12 | Sinapi 94493 | Registro de esfera em PVC soldável. Ref.: TIGRE ou AMANCO Ø60 mm | un | 14 | 59.76 | 836.64
5.2.13 | Composição 0234 | Registro de esfera em PVC soldável. Ref.: TIGRE ou AMANCO Ø85 mm | un | 8 | 252.43 | 2019.44
5.2.14 | Composição 0235 | Registro de esfera em PVC soldável. Ref.: TIGRE ou AMANCO Ø110 mm | un | 18 | 543.99 | 9791.82
5.2.15 | Sinapi 99625 | Válvula de retenção em bronze, flangeada, tipo portinhola. Ref.: NIÁGARA ou similar. Ø3" | un | 8 | 309.95 | 2479.6
5.2.16 | Composição 0236 | Bomba centrífuga de 7.1/2 CV, rotação de 3500 RPM, IP-55, 220/380V - 60Hz, trifásico, vazão de 57,10 m³/h, altura manométrica de 25,0 mca. Ref.: JACUZZI - Mod. 75GA3-T | un | 2 | 9764.61 | 19529.22
5.2.17 | Composição 0237 | Bomba centrífuga com pré-filtro incorporado, 2 CV, 380V - 60Hz, trifásico, vazão de 24,20 m³/h, altura manométrica de 14 mca. Ref.: JACUZZI - Mod. 2B-T | un | 2 | 3135.76 | 6271.52
5.2.18 | Composição 0238 | Bomba centrífuga com pré-filtro incorporado, 1 CV, 380V - 60Hz, trifásico, vazão de 11,70 m³/h, altura manométrica de 14 mca. Ref.: JACUZZI - Mod. 1A-T | un | 2 | 2499.32 | 4998.64
5.2.19 | Composição 0239 | Filtro série "SC", alta vazão, com areia permanente, feito em aço carbono, pintura anticorrosiva, com vazão de 132 m³/h, área de filtração de 3,50 m²/h. Ref.: JACUZZI - Mod. 2-242SC9-T | un | 4 | 121109.28 | 484437.12
5.2.20 | Composição 0240 | Filtro série "SC", alta vazão, com areia permanente, feito em aço carbono, pintura anticorrosiva, com vazão de 24 m³/h, área de filtração de 0,65 m²/h. Ref.: JACUZZI - Mod. 36SC6-T | un | 2 | 22907.11 | 45814.22
5.2.21 | Composição 0241 | Filtro série "CFA", alta vazão, com areia permanente, com vazão de 11,50 m³/h, área de filtração de 0,19 m²/h. Ref.: JACUZZI - Mod. 19CFA4-T | un | 2 | 4520.46 | 9040.92
5.2.22 | Composição 0242 | Pré-filtro série "SO", em ferro fundido, bocais com flange Ø4" | un | 2 | 10371.75 | 20743.5
5.2.23 | Composição 0243 | Bomba dosadora de cloro e demais produtos químicos para piscina, com vazão de 20 litros/hora, pressão de trabalho de até 4bar, tensão 220V. Ref.: EXATTA modelo EX2-20 ou similar | un | 2 | 2679.38 | 5358.76
5.2.24 | Composição 0244 | Controlador de cloro e pH para automação do sistema de cloração de piscinas, controla as bombas dosadoras, funcionamento automático, 220V. Ref.: GENCO modelo 3100 OU SIMILAR. | un | 1 | 9118.33 | 9118.33
5.2.25 | Composição 0245 | Bocal Retorno para piscina Ø50mm. Ref. JACUZZI ou similar | un | 12 | 113.75 | 1365
5.2.26 | Composição 0246 | Bocal Aspiração para piscina Ø50mm. Ref. JACUZZI ou similar | un | 16 | 128.86 | 2061.76
5.2.27 | Composição 0247 | Coadeira para piscina. Ref.: JACUZZI - Série WII ou similar. | un | 3 | 1001.37 | 3004.11
5.2.28 | Composição 0248 | Ralo de fundo para piscina, anti-vortice. Ref. JACUZZI ou similar. | un | 6 | 193.73 | 1162.38
5.2.29 | Composição 0249 | Sistema de segurança para desligamento de bomba de piscina, automático, através de libertação por vácuo (SLV). Ref.: SODRAMAR - mod. SR500 | un | 6 | 1299.36 | 7796.16
5.2.30 | Composição 0250 | Base de apoio para bomba, sistema anti-vibrátil, com coxins de borracha | un | 6 | 542.56 | 3255.36
5.3 |  | Instalações de Esgoto e Águas Pluviais - Fornecimento e instalação de:
5.3.1 | Composição 0301 | Tubo de PVC rígido tipo esgoto, série R, vara com 6m, incluindo conexões, apoios, suportes e fixações. Ref.: TIGRE ou similar - Ø40 mm | m | 820 | 16.27 | 13341.4
5.3.2 | Composição 0302 | Tubo de PVC rígido tipo esgoto, série R, vara com 6m, incluindo conexões, apoios, suportes e fixações. Ref.: TIGRE ou similar - Ø50 mm | m | 330 | 22.42 | 7398.6
5.3.3 | Composição 0303 | Tubo de PVC rígido tipo esgoto, série R, vara com 6m, incluindo conexões, apoios, suportes e fixações. Ref.: TIGRE ou similar - Ø75 mm | m | 220 | 35.1 | 7722
5.3.4 | Composição 0304 | Tubo de PVC rígido tipo esgoto, série R, vara com 6m, incluindo conexões, apoios, suportes e fixações. Ref.: TIGRE ou similar - Ø100 mm | m | 820 | 54.27 | 44501.4
5.3.5 | Composição 0305 | Tubo de PVC rígido tipo esgoto, série R, vara com 6m, incluindo conexões, apoios, suportes e fixações. Ref.: TIGRE ou similar - Ø150 mm | m | 240 | 81.55 | 19572
5.3.6 | Composição 0306 | Tubo de ferro fundido, vara com 6m, incluindo conexões. Ref.: SAINT-GOBAIN ou similar. Ø 50 mm, apoios, suportes e fixações | m | 28 | 116.07 | 3249.96
5.3.7 | Composição 0307 | Tubo de ferro fundido, vara com 6m, incluindo conexões. Ref.: SAINT-GOBAIN ou similar. Ø 75 mm, apoios, suportes e fixações | m | 15 | 163.61 | 2454.15
5.3.8 | Composição 0308 | Tubo de ferro fundido, vara com 6m, incluindo conexões. Ref.: SAINT-GOBAIN ou similar. Ø 100 mm, apoios, suportes e fixações | m | 25 | 216.45 | 5411.25
5.3.9 | Composição 0309 | Tubo dreno, fabricado em PEAD (Polietileno de Alta Densidade), de seção circular, corrugado. Ref.: Kanaflex, linha KANANET ou similar. Ø 100 mm | m | 315 | 22.32 | 7030.8
5.3.10 | Composição 0310 | Ralo sifonado em PVC Ø150x185x75mm. Incluindo: prolongador Ø150mm, porta grelha e grelha em aço inox. Ref.: TIGRE ou similar. | un | 61 | 143.28 | 8740.08
5.3.11 | Composição 0311 | Ralo sifonado em PVC Ø150x185x75mm. Incluindo: prolongador Ø150mm, porta grelha e tampa cega, em aço inox. Ref.: TIGRE ou similar. | un | 3 | 143.28 | 429.84
5.3.12 | Composição 0312 | Ralo sifonado em ferro fundido, DN150mm. Incluindo: prolongador Ø150mm, grelha e porta grelha em aço inox. Ref.: SAINT-GOBAIN ou similar. | un | 2 | 121.41 | 242.82
5.3.13 | Composição 0313 | Ralo seco em PVC, 100x40mm. Incluindo: porta grelha e grelha em aço inox. Ref.: TIGRE ou similar. | un | 8 | 65.18 | 521.44
5.3.14 | Composição 0314 | Ralo hemisférico tipo "abacaxi", Ø100mm, em ferro fundido. | un | 70 | 27.84 | 1948.8
5.3.15 | Composição 0315 | Canaleta de piso com grelha e caixilho, em aço inox, 17x12cm (LxP), linear. Conforme detalhe constante em projeto. | m | 28 | 155.34 | 4349.52
5.3.16 | Composição 0316 | Canaleta de piso em concreto armado, 300x350mm (LxP), linear, com tampas modulares de concreto armado, 400x400x50mm, com furos de Ø3cm para drenagem do piso. Conforme detalhe constante em projeto. | m | 341 | 646.41 | 220425.81
5.3.17 | Sinapi 74166/2 | Caixa de inspeção de esgoto sanitário Ø600mm, executado em anéis de concreto pré-moldado, fundo com canaletas direcionais de fluxo, impermeabilizado, base em concreto armado, com profundidade variando de 60cm a 1,00m. Conforme detalhe constante em projeto. | un | 12 | 226.81 | 2721.72
5.3.18 | Composição 0317 | Poço de visita da rede de esgoto sanitário, Ø1000mm, executado em anéis de concreto pré-moldado, fundo com canaletas direcionais de fluxo, impermeabilizado, base em concreto armado, com profundidade variando de 1,00m a 1,50m. Conforme detalhe constante em projeto. | un | 1 | 1604.98 | 1604.98
5.3.19 | Composição 0318 | Poço de visita da rede de esgoto sanitário, Ø1000mm, executado em anéis de concreto pré-moldado, fundo com canaletas direcionais de fluxo, impermeabilizado, base em concreto armado, com profundidade variando de 1,50m a 2,50m. Conforme detalhe constante em projeto. | un | 7 | 2196.36 | 15374.52
5.3.20 | Composição 0319 | Caixa de gordura especial, 1,20x1,50m, em blocos de concreto com capacidade útil para 550 refeições/dia. Conforme detalhe constante em projeto. | un | 1 | 1747.63 | 1747.63
5.3.21 | Composição 0320 | Caixa sifonada dupla, Ø600mm, em concreto pré-moldado, com capacidade para 120 litros. Conforme detalhe constante em projeto. | un | 7 | 840.5 | 5883.5
5.3.22 | Sinapi 83627 | Tampão circular de ferro fundido, articulado, Ø600mm, classe C-250, com a inscrição "Esgoto Sanitário". | un | 13 | 380.13 | 4941.69
5.3.23 | Sinapi 83627 | Tampão circular de ferro fundido, articulado, Ø600mm, classe A-15, com a inscrição "Esgoto Sanitário". | un | 14 | 380.13 | 5321.82
5.3.24 | Sinapi 83627 | Tampão circular de ferro fundido, articulado, Ø600mm, classe C-250, com a inscrição "Gordura". | un | 1 | 380.13 | 380.13
5.3.25 | Composição 0321 | Sistema de tratamento de esgoto sanitário, composto por: 1 Tanque séptico 4,50x2,00m, retangular com câmara única + 1 filtro anaeróbio Ø3,00m, cilíndrico, com fundo falso, com orifícios, leito filtrante composto por pedra britada Nº 4 e dispositivo de saída em vertedouro tipo calha + caixa de distribuição Ø1,00m, executado em anéis de concreto pré-moldado, fundo com canaletas direcionais de fluxo, impermeabilizado, base em concreto armado + 4 Sumidouros Ø3,00m, em anéis com furos e fundo em brita nº 3 ou 4. Conforme detalhe constante em projeto. | un | 1 | 94099.39 | 94099.39
5.3.26 | Composição 0322 | Sistema anti-inundação para casa de bombas da piscina, subterrânea, composto por 1 bomba centrífuga submersível com motor hermeticamente fechado (IP68), vazão 43,1m³/h, pressão 6mca (Ref. ABS - modelo UNI 700T BSP), válvula de gaveta, válvula de retenção, automático de boia (inferior + superior + alarme), 6m de tubo de recalque em aço galv. Ø3", conexões e fixações. Conforme detalhe constante em projeto. | un | 1 | 6797.89 | 6797.89
5.3.27 | Composição 0323 | Poço de recalque, composto por 2 bombas submersível, vazão 25 m³/h, pressão 10mca (Ref. ABS - modelo ROBUSTA 400M), válvula de gaveta, válvula de retenção, automático de boia (inferior + superior + alarme), 70m de tubo de recalque em PVC soldável Ø50mm, conexões e fixações. Conforme detalhe constante em projeto. | un | 1 | 14966.59 | 14966.59
5.3.28 | Composição 0324 | Poço de recalque, composto por 2 bombas submersível, vazão 4,3 m³/h, pressão 6mca (Ref. ABS - modelo ROBUSTA 250M), válvula de gaveta, válvula de retenção, automático de boia (inferior + superior + alarme), 20m de tubo de recalque em PVC soldável Ø50mm, conexões e fixações. Conforme detalhe constante em projeto. | un | 2 | 9505.75 | 19011.5
5.3.29 | Composição 0325 | Isolamento de calor, através de espuma de polietileno, com espessura acima de 8,0mm, para tubulação de dreno de Ar Condicionado Ø 40 mm | m | 435 | 36.31 | 15794.85
5.3.30 | Composição 0326 | Isolamento de calor, através de espuma de polietileno, com espessura acima de 8,0mm, para tubulação de dreno de Ar Condicionado Ø 50 mm | m | 135 | 36.68 | 4951.8
5.3.31 | Sinapi 89885 | Escavação vertical a céu aberto, incluindo carga, descarga e transporte, em solo de 1ª categoria com escavadeira hidráulica (caçamba: 0,8 m³/ 111 hp), frota de 3 caminhões basculantes de 14 m³, DMT de 0,2 km e velocidade média 4 km/h | m3 | 363 | 6.88 | 2497.44
5.3.32 | Sinapi 96523 | Escavação manual de valas a qualquer profundidade, segundo Sinapi | m3 | 242 | 58.41 | 14135.22
5.3.33 | Sinapi 96995 | Reaterro de vala com compactação manual | m3 | 424 | 29.86 | 12660.64
5.3.34 | Sinapi 72844 | Carga, manobras e descarga de areia, brita, pedra de mão e solos com caminhão basculante 6 m3 (descarga livre) - Bota-fora de material escavado | t | 192 | 0.56 | 107.52
5.3.35 | Sinapi 97918 | Transporte comercial com caminhão basculante 6 m3 rodovia pavimentada - Bota-fora de material escavado, (distância = 10 km) | txkm | 1920 | 0.78 | 1497.6
5.4 |  | Instalações de Dados, Voz e CFTV - Fornecimento e instalação de:
5.4.1 | Composição 0402 | Eletroduto Flexível corrugado, fabricado em PEAD, incluindo curvas, luvas, buchas e arruelas, ref.: Kanaflex ou Similar - Ø4" | m | 12 | 16.84 | 202.08
5.4.2 | Composição 0403 | Eletroduto em PVC rígido (preto), incluindo curvas, luvas, buchas e arruelas, ref.: Tigre ou similar. - Ø3/4" | m | 60 | 13.7 | 822
5.4.3 | Composição 0404 | Eletroduto em PVC rígido (preto), incluindo curvas, luvas, buchas e arruelas, ref.: Tigre ou similar. - Ø1" | m | 558 | 17.7 | 9876.6
5.4.4 | Composição 0405 | Eletroduto em PVC rígido (preto), incluindo curvas, luvas, buchas e arruelas, ref.: Tigre ou similar. - Ø1 1/4" | m | 60 | 21.7 | 1302
5.4.5 | Composição 0406 | Eletroduto em PVC rígido (preto), incluindo curvas, luvas, buchas e arruelas, ref.: Tigre ou similar. - Ø1 1/2" | m | 15 | 21.18 | 317.7
5.4.6 | Composição 0407 | Cabo UTP atendendo as especificações contidas no Memorial Descritivo, item 5.7.6-a. Ref.: FURUKAWA - GIGALAN CAT.6 ou superior. Caixa com 305m. Fornecimento e instalação, incluindo todos os materiais e acessórios necessários. | m | 6100 | 12.76 | 77836
5.4.7 | Composição 0408 | Cabo óptico 12 fibras, monomodo, atendendo as especificações contidas no Memorial Descritivo item 5.7.6-c. Ref.: Ref. FURUKAWA - CFOT-UTR ou superior. Fornecimento e instalação, incluindo todos os materiais e acessórios necessários. | m | 220 | 9.43 | 2074.6
5.4.8 | Composição 0409 | Eletroduto em Aço Galvanizado tipo pesado, incluindo curvas, luvas, buchas e arruelas, ref.: A.D.MARTINI, APOLO, ELECON, MOPA, THOMEU. - Ø1" | m | 61 | 30.45 | 1857.45
5.4.9 | Composição 0410 | Eletrocalha perfurada com tampa, aço galvanizado, peça de 3m inclusive conexões - 100x100mm | m | 336 | 80.6 | 27081.6
5.4.10 | Composição 0411 | Eletrocalha perfurada com tampa, aço galvanizado, peça de 3m inclusive conexões - 200x100mm | m | 30 | 94.75 | 2842.5
5.4.11 | Sinapi 91940 | Caixa 4"x2" de PVC Tigre | un | 146 | 10.19 | 1487.74
5.4.12 | Sinapi 91943 | Caixa 4"x4" de PVC Tigre | un | 10 | 12.98 | 129.8
5.4.13 | Composição 0414 | Caixa de passagem aparente 30x30x12cm (ver especificação no memorial descritivo) | un | 2 | 127.04 | 254.08
5.4.14 | Composição 0416 | Caixa de passagem aparente 120x120x12cm (ver especificação no memorial descritivo) | un | 1 | 701.24 | 701.24
5.4.15 | Composição 0418 | Caixa de passagem subterrânea - 120x120x130cm - Tipo R3, completa com tampão tipo pesado | un | 1 | 1413.4 | 1413.4
5.4.16 | Composição 0419 | Caixa de passagem redonda fabricadas em alumínio com tampa aparafusada, tratada e pintada eletrostaticamente na cor cinza. Ref.: CPT-10/PX-15 WETZEL | un | 8 | 385.76 | 3086.08
5.4.17 | Composição 0420 | Caixa especial para embutir em piso elevado, em aço galvanizado estampado 4"x2" para uma tomadas RJ45 Cat.6A. Com espelho em latão escovado com tampa articulada com mola, incluindo parafusos | un | 2 | 270.63 | 541.26
5.4.18 | Composição 0421 | Caixa especial para embutir em piso elevado, em aço galvanizado estampado 4"x2" para duas tomadas RJ45 Cat.6A. Com espelho em latão escovado com tampa articulada com mola, incluindo parafusos | un | 5 | 312.46 | 1562.3
5.4.19 | Sinapi 95785 | Caixa de passagem ou ligação tipo "Condulete", fabricada em alumínio silício, com tampa aparafusada, com juntas de vedação em PVC, conexões roscáveis, atendendo aos diversos tipos padronizados, conforme projeto. WETZEL ou similar. - Ø 1" | un | 91 | 28.59 | 2601.69
5.4.20 | Composição 0422 | Ponto de rede para instalar em caixa 4"x2" com 1 conector fêmea RJ45 CAT.6A incluindo espelho e todos os acessórios necessários. | un | 137 | 49.61 | 6796.57
5.4.21 | Composição 0423 | Ponto de rede para instalar em caixa 4"x2" com 2 conectores fêmea RJ45 CAT.6A incluindo espelho e todos os acessórios necessários. | un | 2 | 91.42 | 182.84
5.4.22 | Composição 0424 | Ponto de rede para instalar em caixa de piso com 1 conector fêmea RJ45 CAT.6A incluindo todos os acessórios necessários. | un | 5 | 113.61 | 568.05
5.4.23 | Composição 0425 | Ponto de rede para instalar em caixa de piso com 2 conectores fêmea RJ45 CAT.6A incluindo todos os acessórios necessários. | un | 6 | 155.44 | 932.64
5.4.24 | Composição 0427 | Patch Cords, certificado, atendendo as especificações contidas no Memorial Descritivo, item 5.7.6-b, comprimento conforme instalação. Ref.: FURUKAWA - GIGALAN CAT.6 ou superior. Caixa com 305m. Fornecimento e instalação, incluindo todos os materiais e acessórios necessários. | un | 50 | 128.06 | 6403
5.4.25 | Composição 0428 | Cordão óptico conectorizado, com cabo óptico duplex, com conectores ópticos SM LC-APC nas duas extremidades. Para ambientes não agressivos. Comprimento conforme instalação., atendendo as especificações contidas no Memorial Descritivo item 5.7.6-d. Ref.: Ref. FURUKAWA - CFOT-UTR ou superior. Fornecimento e instalação, incluindo todos os materiais e acessórios necessários. | m | 6 | 15.37 | 92.22
5.4.26 | Composição 0429 | RACK-GUR-01 (Rack Principal), conforme detalhado em projeto. Rack fechado, tipo servidor, padrão 19" com 42U de altura x 600mm de Largura x 1100mm de Profundidade, completo e montado, incluindo todos os acessórios e duas réguas de tomadas com 12 posições, 2P+T de 10A. (Conforme plano de faces em projeto e Memorial Descritivo) | un | 1 | 20345.45 | 20345.45
5.4.27 | Composição 0430 | RACK-GUR-02, conforme detalhado em projeto, padrão 19" 42U, completo e montado, incluindo todos os acessórios e uma régua de tomadas com 12 posições, 2P+T de 10A. (Conforme plano de faces em projeto e Memorial Descritivo) | un | 1 | 20345.45 | 20345.45
5.4.28 | Composição 0431 | RACK-GUR-03, conforme detalhado em projeto, padrão 19" 42U, completo e montado, incluindo todos os acessórios e uma régua de tomadas com 12 posições, 2P+T de 10A. (Conforme plano de faces em projeto e Memorial Descritivo) | un | 1 | 17609.36 | 17609.36
5.4.29 | Composição 0432 | RACK-GUR-04, conforme detalhado em projeto, padrão 19" 42U, completo e montado, incluindo todos os acessórios e uma régua de tomadas com 12 posições, 2P+T de 10A. (Conforme plano de faces em projeto e Memorial Descritivo) | un | 1 | 17609.36 | 17609.36
5.4.30 | Composição 0433 | RACK-CFTV, conforme detalhado em projeto, padrão 19" 42U, completo e montado, incluindo todos os acessórios, duas régua de tomadas com 12 posições, 2P+T de 10A e todos os equipamentos do sistema de CFTV nele contido. (Conforme plano de faces em projeto e Memorial Descritivo) | un | 1 | 17369.74 | 17369.74
5.4.31 | Composição 0434 | Aparelho de acesso a rede sem fio (Wireless): Interface Gigabit Ethernet LAN permitindo UpLink de alta velocidade para a rede com fio. Segurança robusta, incluindo WPA2, 802.1X com autenticação segura RADIUS e detecção de ponto de acesso invasor. Suporte a portal cativo permitindo acesso personalizado e seguro aos convidados com vários direitos e funções. Antena que aumenta a área de cobertura sem fio otimizando automaticamente o padrão. Suporte para PoE. Kit de montagem que permita a instalação no teto ou na parede. QoS inteligente. Modo de economia de energia. Modo Ponte de grupo de trabalho permitindo expandir a rede conectando-se sem fio a uma segunda rede Ethernet. Suporte para IPv6. Ref.: CISCO modelo WAP561 com PoE ou superior. | un | 15 | 2288.39 | 34325.85
5.4.32 | Composição 0435 | Câmera BULLET - Resolução Full HD – 4 megapixels / Lente de 2.7 a 12 mm motorizado / Compressão de vídeo H.265 / IR inteligente com alcance de 50 metros / Índice de proteção IP67 / Suporte a PoE / Compatível com INTELBRAS Cloud / Função WDR (120 dB) / Ref.: INTELBRAS modelo VIP 5450 Z ou superior | un | 3 | 1820.26 | 5460.78
5.4.33 | Composição 0436 | Câmera Speed Dome: Resolução Full HD (2 MP) / Zoom óptico 12x / Zoom digital 16x / Suporte a PoE+ / Entradas/saídas de alarme: 2/1 / IP66, IK10 / ONVIF perfil S / INTELBRAS DDNS. Ref.: INTELBRAS modelo VIP E5212 I ou superior | un | 25 | 2894.89 | 72372.25
5.4.34 | Composição 0437 | Monitor Profissional Led LFD Stand Alone 40'' USB/DVI/HDMI. Ref.: SAMSUNG Modelo DC40E ou superior | un | 2 | 2546.91 | 5093.82
5.4.35 | Composição 0438 | Estação de trabalho para sistema de CFTV, conforme especificado no Memorial Descritivo. Ref. DELL ou superior | un | 1 | 11752.32 | 11752.32
5.4.36 | Composição 0439 | Storage NVR: Capacidade para até 32 câmeras IP em Full HD a 30 fps / Equipado com 8 discos rígidos de 4 TB cada / Com detecção de movimento; / Entrada de alarme; / Deverá enviar fotos das imagens captadas para e-mail pré-programado, celular ou servidor remoto / Entrada para áudio / Deverá permitir a marcação de eventos nas gravações para facilitar futuras consultas de imagem / Proteção contra surtos de tensão / Deverá permitir dois links de internet através de duas interfaces de rede. Referência: INTELBRAS modelo NVD 7032 ou similar | un | 1 | 3155.31 | 3155.31
5.4.37 | Composição 0440 | Teclado, mouse, cabos, plugues, adaptadores, Monitor 24" Samsung Full HD com Design Ultrafino, HDMI, tela Led - S24F350 e demais itens e acessórios necessários ao prefeito funcionamento do sistema. | un | 1 | 1033.37 | 1033.37
5.4.38 | Composição 0441 | Certificações, Testes e verificações gerais dos sistemas executados com emissão de relatório de comissionamento, conforme Memorial Descritivo. | un | 1 | 21155.2 | 21155.2
5.5 |  | Instalação Elétrica. Fornecimento e instalação de:
5.5.1 | Sinapi 91926 | Cabo flexível em cobre eletrolítico com isolamento em PVC antichama (70ºC), 750V, Ref.: SIEMENS, FICAP, PHELS DODGE, PRYSMIAN ou superior: 2,5 mm² | m | 24091 | 2.45 | 59022.95
5.5.2 | Sinapi 91928 | Cabo flexível em cobre eletrolítico com isolamento em PVC antichama (70ºC), 750V, Ref.: SIEMENS, FICAP, PHELS DODGE, PRYSMIAN ou superior: 4 mm² | m | 22776 | 3.94 | 89737.44
5.5.3 | Composição 0442 | Cabo PP, em cobre eletrolítico com isolamento em PVC antichama, 750V, Ref.: Cabo PP Cordplast 450/750V da PRYSMIAN ou superior: 3x2,5 mm² | m | 180 | 7.62 | 1371.6
5.5.4 | Sinapi 91927 | Cabo flexível em cobre eletrolítico com isolamento em PVC antichama (90ºC), 0,6/1kV, Ref.: SIEMENS, FICAP, PHELS DODGE, PRYSMIAN ou superior: 2,5 mm² | m | 13658 | 3.16 | 43159.28
5.5.5 | Sinapi 91929 | Cabo flexível em cobre eletrolítico com isolamento em PVC antichama (90ºC), 0,6/1kV, Ref.: SIEMENS, FICAP, PHELS DODGE, PRYSMIAN ou superior: 4 mm² | m | 7915 | 4.43 | 35063.45
5.5.6 | Sinapi 91931 | Cabo flexível em cobre eletrolítico com isolamento em PVC antichama (90ºC), 0,6/1kV, Ref.: SIEMENS, FICAP, PHELS DODGE, PRYSMIAN ou superior: 6 mm² | m | 210 | 5.96 | 1251.6
5.5.7 | Sinapi 91933 | Cabo flexível em cobre eletrolítico com isolamento em PVC antichama (90ºC), 0,6/1kV, Ref.: SIEMENS, FICAP, PHELS DODGE, PRYSMIAN ou superior: 10 mm² | m | 12 | 9.34 | 112.08
5.5.8 | Sinapi 92986 | Cabo flexível em cobre eletrolítico com isolamento em PVC antichama (90ºC), 0,6/1kV, Ref.: SIEMENS, FICAP, PHELS DODGE, PRYSMIAN ou superior: 35 mm² | m | 48 | 20.96 | 1006.08
5.5.9 | Composição 0443 | Cabo flexível em cobre eletrolítico com isolamento em EPR antichama (90ºC), classe de tensão 0,6/1kV, Ref.: SIEMENS, FICAP, PHELS DODGE, PRYSMIAN ou superior: 4 mm² | m | 2040 | 4.95 | 10098
5.5.10 | Composição 0444 | Cabo flexível em cobre eletrolítico com isolamento em EPR antichama (90ºC), classe de tensão 0,6/1kV, Ref.: SIEMENS, FICAP, PHELS DODGE, PRYSMIAN ou superior: 10 mm² | m | 6648 | 10.22 | 67942.56
5.5.11 | Composição 0445 | Cabo flexível em cobre eletrolítico com isolamento em EPR antichama (90ºC), classe de tensão 0,6/1kV, Ref.: SIEMENS, FICAP, PHELS DODGE, PRYSMIAN ou superior: 16 mm² | m | 1964 | 10.64 | 20896.96
5.5.12 | Composição 0446 | Cabo flexível em cobre eletrolítico com isolamento em EPR antichama (90ºC), classe de tensão 0,6/1kV, Ref.: SIEMENS, FICAP, PHELS DODGE, PRYSMIAN ou superior: 25 mm² | m | 2134 | 17.39 | 37110.26
5.5.13 | Composição 0448 | Cabo flexível em cobre eletrolítico com isolamento em EPR antichama (90ºC), classe de tensão 0,6/1kV, Ref.: SIEMENS, FICAP, PHELS DODGE, PRYSMIAN ou superior: 50 mm² | m | 630 | 32.57 | 20519.1
5.5.14 | Composição 0449 | Cabo flexível em cobre eletrolítico com isolamento em EPR antichama (90ºC), classe de tensão 0,6/1kV, Ref.: SIEMENS, FICAP, PHELS DODGE, PRYSMIAN ou superior: 70 mm² | m | 677 | 44.57 | 30173.89
5.5.15 | Composição 0450 | Cabo flexível em cobre eletrolítico com isolamento em EPR antichama (90ºC), classe de tensão 0,6/1kV, Ref.: SIEMENS, FICAP, PHELS DODGE, PRYSMIAN ou superior: 95 mm² | m | 432 | 57.76 | 24952.32
5.5.16 | Composição 0451 | Cabo flexível em cobre eletrolítico com isolamento em EPR antichama (90ºC), classe de tensão 0,6/1kV, Ref.: SIEMENS, FICAP, PHELS DODGE, PRYSMIAN ou superior: 120 mm² | m | 407 | 73.01 | 29715.07
5.5.17 | Composição 0452 | Cabo flexível em cobre eletrolítico com isolamento em EPR antichama (90ºC), classe de tensão 0,6/1kV, Ref.: SIEMENS, FICAP, PHELS DODGE, PRYSMIAN ou superior: 240 mm² | m | 2024 | 143.04 | 289512.96
5.5.18 | Composição 0453 | Cabo de potência, condutor em cobre eletrolítico nu, tempera mole, encordoado circular compacto (classe 2), blindagem do condutor através de composto Termofixo semicondutor, isolação em composto Termofixo de borracha (EPR 105), blindagem da isolação em camada de composto Termofixo semicondutor de fácil remoção a fio, blindagem metálica com fios de cobre nu, cobertura em PVC ST2 classe de tensão 12/15kV, conforme NBR 7286 e NBR 14039. Ref.: Eprotenax Compact 105 da PRYSMIAN ou similar: 3x35 mm² | m | 88 | 7.62 | 670.56
5.5.19 | Composição 0401 | Eletroduto Flexível corrugado, fabricado em PEAD, incluindo curvas, luvas, buchas e arruelas, ref.: Kanaflex ou Similar Ø1.1/4" | m | 84 | 9.76 | 819.84
5.5.20 | Sinapi 73798/1 | Eletroduto Flexível corrugado, fabricado em PEAD, incluindo curvas, luvas, buchas e arruelas, ref.: Kanaflex ou Similar Ø2" | m | 426 | 22.02 | 9380.52
5.5.21 | Composição 0455 | Eletroduto Flexível corrugado, fabricado em PEAD, incluindo curvas, luvas, buchas e arruelas, ref.: Kanaflex ou Similar Ø 4" | m | 60 | 16.84 | 1010.4
5.5.22 | Composição 0456 | Eletroduto PVC Flexível, ref.: Tigre ou Similar Ø3/4", apoios, suportes e fixações | m | 569 | 7.02 | 3994.38
5.5.23 | Composição 0457 | Eletroduto PVC Flexível, ref.: Tigre ou Similar Ø1.1/4", apoios, suportes e fixações | m | 386 | 10.47 | 4041.42
5.5.24 | Composição 0403 | Eletroduto PVC rígido (preto), incluindo curvas, luvas, buchas e arruelas, apoios, suportes e fixações ref.: Tigre ou similar. - Ø3/4" | m | 545 | 13.7 | 7466.5
5.5.25 | Composição 0458 | Eletroduto em Aço Galvanizado tipo leve, incluindo curvas, luvas, buchas e arruelas, apoios, suportes e fixações ref.: A.D.MARTINI, APOLO, ELECON, MOPA, THOMEU. - Ø3/4" | m | 1334 | 29.52 | 39379.68
5.5.26 | Composição 0409 | Eletroduto em Aço Galvanizado tipo leve, incluindo curvas, luvas, buchas e arruelas, apoios, suportes e fixações ref.: A.D.MARTINI, APOLO, ELECON, MOPA, THOMEU. - Ø1" | m | 165 | 30.45 | 5024.25
5.5.27 | Composição 0459 | Eletroduto em Aço Galvanizado tipo semi pesado, incluindo curvas, luvas, buchas e arruelas, apoios, suportes e fixações ref.: A.D.MARTINI, APOLO, ELECON, MOPA, THOMEU. - Ø1.1/4" | m | 193 | 45.77 | 8833.61
5.5.28 | Composição 0460 | Eletroduto em Aço Galvanizado tipo semi pesado, incluindo curvas, luvas, buchas e arruelas, apoios, suportes e fixações ref.: A.D.MARTINI, APOLO, ELECON, MOPA, THOMEU. - Ø1.1/2" | m | 110 | 44.22 | 4864.2
5.5.29 | Composição 0461 | Eletroduto em Aço Galvanizado tipo semi pesado, incluindo curvas, luvas, buchas e arruelas, apoios, suportes e fixações ref.: A.D.MARTINI, APOLO, ELECON, MOPA, THOMEU. - Ø2" | m | 275 | 69.19 | 19027.25
5.5.30 | Composição 0462 | Eletroduto em Aço Galvanizado tipo pesado, incluindo curvas, luvas, buchas e arruelas, apoios, suportes e fixações ref.: A.D.MARTINI, APOLO, ELECON, MOPA, THOMEU. - Ø2 1/2" | m | 28 | 106.22 | 2974.16
5.5.31 | Composição 0463 | Eletroduto em Aço Galvanizado tipo pesado, incluindo curvas, luvas, buchas e arruelas, apoios, suportes e fixações ref.: A.D.MARTINI, APOLO, ELECON, MOPA, THOMEU. - Ø4" | m | 193 | 192.87 | 37223.91
5.5.32 | Composição 0464 | Eletroduto PVC rígido (cinza), incluindo curvas, luvas, buchas e arruelas, apoios, suportes e fixações ref.: Tigre ou similar. - Ø3/4" | m | 440 | 25.2 | 11088
5.5.33 | Composição 0465 | Eletrocalha perfurada com tampa, aço galvanizado, peça de 3m, incluindo conexões, apoios, suportes e fixações - 150x100mm | m | 561 | 87.38 | 49020.18
5.5.34 | Composição 0411 | Eletrocalha perfurada com tampa, aço galvanizado, peça de 3m, incluindo conexões, apoios, suportes e fixações - 200x100mm | m | 11 | 94.75 | 1042.25
5.5.35 | Composição 0466 | Eletrocalha perfurada com tampa, aço galvanizado, peça de 3m, incluindo conexões, apoios, suportes e fixações - 400x100mm | m | 242 | 187.48 | 45370.16
5.5.36 | Composição 0412 | Perfilado em aço galvanizado incluindo conexões, apoios, suportes e fixações - 38x38mm | m | 2927 | 3.22 | 9424.94
5.5.37 | Composição 0467 | Caixa de passagem subterrânea 50x50x80cm | un | 10 | 319.11 | 3191.1
5.5.38 | Composição 0468 | Caixa de passagem subterrânea 40x40x40cm | un | 35 | 248.63 | 8702.05
5.5.39 | Composição 0470 | Caixa de passagem subterrânea 120x120x120cm | un | 3 | 1086.32 | 3258.96
5.5.40 | Sinapi 91940 | Caixa 4"x2" de PVC Tigre | un | 973 | 10.19 | 9914.87
5.5.41 | Sinapi 91943 | Caixa 4"x4" de PVC Tigre | un | 123 | 12.98 | 1596.54
5.5.42 | Composição 0471 | Caixa de passagem de sobrepor 40x40x20cm em aço estampado com tampa cega aparafusada, tratada e pintada eletrostaticamente na cor cinza. | un | 1 | 156.74 | 156.74
5.5.43 | Sinapi 95796 | Caixa de passagem ou ligação tipo "Condulete", fabricada em alumínio silício, com tampa aparafusada, com juntas de vedação em PVC, conexões roscáveis, atendendo aos diversos tipos padronizados, conforme projeto. WETZEL ou similar. | un | 134 | 30.63 | 4104.42
5.5.44 | Composição 0473 | LE1 - Unidade autônoma para iluminação de emergência, com LEDs brancos de alta intensidade, fluxo luminoso de 600 lumens, potência de 4W, bivolt, instalação de sobrepor, bateria Ni-Cd 3,6V 600mAh, autonomia de 2horas, led indicativo de aparelho ligado, IP20, corpo em ABS antichama, botão de teste, fixada com buchas de nylon e parafusos niquelados. Ref.: SEGURIMAX cód. 22114 ou similar; | un | 45 | 141.98 | 6389.1
5.5.45 | Composição 0474 | LE2 - Unidade autônoma para iluminação de emergência, com dois faróis de orientáveis, com LEDs brancos de alta intensidade, fluxo luminoso de 1200 lumens, bivolt, instalação de sobrepor, bateria Gel selada 6V/4Ah, autonomia de 2horas, led indicativo de aparelho ligado, IP20, corpo em ABS antichama, botão de teste, fixada com buchas de nylon e parafusos niquelados. Ref.: SEGURIMAX cód. 24707 ou similar; | un | 29 | 180.43 | 5232.47
5.5.46 | Composição 0475 | LE3 - Luminária para sinalização de emergência indicando SAÍDA com Dupla Face, verde, com adesivo, dimensões padronizadas, conforme projeto. Fluxo luminoso de 30 lumens, com 5 LEDs brancos, autonomia de 3 horas, bivolt, bateria Ni-Cd Recarregável 3,6V 300 mAh, IP20, visor em acrílico, com botão de teste. Ref.: SEGURIMAX modelo 25327 ou similar. | un | 3 | 72.53 | 217.59
5.5.47 | Composição 0478 | L3 - Luminária retangular hermética - LED 31W Ref.: LPT - 40 (ITAIM) ou similar; | un | 126 | 791.29 | 99702.54
5.5.48 | Composição 0479 | L4 - Luminária circular de embutir com LED 9W Ref.: DORAH-EP-PC (ITAIM) ou similar; | un | 212 | 169.24 | 35878.88
5.5.49 | Composição 0480 | L5 - Luminária quadrada de embutir com LED 9W Ref.: DORAH-EP-PQ (ITAIM) ou similar; | un | 216 | 156.52 | 33808.32
5.5.50 | Composição 0481 | L6 - Luminária circular de embutir com LED 19W Ref.: DORAH-EP-MC (ITAIM) ou similar; | un | 44 | 217.07 | 9551.08
5.5.51 | Composição 0482 | L7 - Luminária retangular de embutir com 2 focos orbitais com LED 7W. Ref.: ORBI-EM-2-M 25° 7W (ITAIM) ou similar; | un | 104 | 397.04 | 41292.16
5.5.52 | Composição 0483 | L8 - Luminária retangular de embutir com 1 foco orbital com LED 15W. Ref.: ORBI-EM-M 60° 15W (ITAIM) ou similar; | un | 21 | 239.62 | 5032.02
5.5.53 | Composição 0484 | L9 - Luminária quadrada de embutir com LED 39W Ref.: DORAH-EP-GQ (ITAIM) ou similar; | un | 10 | 241.52 | 2415.2
5.5.54 | Composição 0485 | L10 - Luminária tipo arandela, com LED 9W. Ref.: BLOCK (LUMINI) ou similar; | un | 54 | 627.43 | 33881.22
5.5.55 | Composição 0488 | L13 - Luminária quadrada de embutir com barra LED 49W. Ref.: MINOTAURO ME 49W (ITAIM) ou similar; | un | 28 | 357.43 | 10008.04
5.5.56 | Composição 0489 | L14 - Luminária pendente com LED 20W. Suspensão em cabo de aço de 2m. Ref.: D'ART GESSO 1525 (ITAIM) ou similar; | un | 17 | 514.76 | 8750.92
5.5.57 | Composição 0490 | L15 - Luminária pendente com LED 110NW. Ref.: BY698P (PHILIPS) ou similar; | un | 27 | 1703.24 | 45987.48
5.5.58 | Composição 0494 | L19 - Luminária tipo arandela tartaruga com bulbo LED 9W. Ref.: TATU (ITAIM) ou similar; | un | 43 | 94 | 4042
5.5.59 | Composição 0495 | L20 - Poste em aço galvanizado a fogo, retangular, h=6m com 2 pétalas de LED 50W. Ref.: TLEX 9610/LD2 (TOTALLIGHT) ou similar; | un | 33 | 2667.59 | 88030.47
5.5.60 | Sinapi 91953 | Interruptor simples, uma seção, para montagem em caixa 4"x2", incluindo os acessórios necessários. | un | 109 | 18.91 | 2061.19
5.5.61 | Sinapi 91959 | Interruptor simples, duas seções, para montagem em caixa 4"x2", incluindo os acessórios necessários. | un | 7 | 29.95 | 209.65
5.5.62 | Sinapi 83465 | Interruptor Three-way, duas seções, para montagem em caixa 4"x2", incluindo os acessórios necessários. | un | 9 | 40.34 | 363.06
5.5.63 | Sinapi 83465 | Interruptor four-way, duas seções, para montagem em caixa 4"x2", incluindo os acessórios necessários. | un | 2 | 40.34 | 80.68
5.5.64 | Sinapi 91996 | Tomada, 2P+T-10A, para montagem em caixa de passagem 4"x2", incluindo os acessórios necessários. | un | 541 | 22.47 | 12156.27
5.5.65 | Composição 0498 | Tomada, 2P+T-10A, para montagem em caixa de piso, incluindo tampa em latão com obturador articulado tipo "unha" e demais acessórios necessários | un | 14 | 59.24 | 829.36
5.5.66 | Composição 0499 | Tomada, 2P+T-20A, para montagem em caixa de piso, incluindo tampa em latão com obturador articulado tipo "unha" e demais acessórios necessários | un | 5 | 60.98 | 304.9
5.5.67 | Sinapi 92000 | Tomada, 2P+T-10A em mobília com calha técnica | un | 18 | 20.02 | 360.36
5.5.68 | Composição 0500 | Tomada 2P+T-10A, com tampa, blindada, IP44, incluindo caixa do mesmo fabricante. REF.: STECK - S8640 (10A) | un | 33 | 59.24 | 1954.92
5.5.69 | Composição 0501 | Tomada tipo industrial, 3 polos, 25A, blindada, IP67, incluindo plugue. Ref.: STECK S3506/S3576 | un | 27 | 59.24 | 1599.48
5.5.70 | Composição 0502 | Botão antipânico para piscinas, composto por placa de PVC 22mm, dimensões 30x40cm ou similar. Referência Marchesi ou similar. | un | 2 | 2003.02 | 4006.04
5.5.71 | Composição 0503 | Ponto de força em caixa 4"x4", com tampa cega e prensa cabo, incluindo 2 metros de cabo PP (seção conforme o equipamento) | un | 50 | 88.03 | 4401.5
5.5.72 | Composição 0508 | Ponto de força em condulete, com tampa cega e prensa cabo, incluindo 2 metros de cabo PP (seção conforme o equipamento) (seção conforme o equipamento) | un | 95 | 97.36 | 9249.2
5.5.73 | Composição 0504 | Ponto de força composto por caixa a prova de tempo, 15x15x10cm, corpo e tampa em alumínio fundido, junta de vedação em borracha sintética, com tampa cega e prensa cabo, incluindo 2 metros de cabo PP de 4mm² conforme o equipamento. | un | 16 | 482 | 7712
5.5.74 | Composição 0505 | Quadros de distribuição, conforme especificações contidas no Memorial Descritivo e Diagrama em Projeto. Ref.: SIEMENS, ABB, SCHNEIDER ou similar. QGBT-NE | un | 1 | 55850.2 | 55850.2
5.5.75 | Composição 0506 | Quadros de distribuição, conforme especificações contidas no Memorial Descritivo e Diagrama em Projeto. Ref.: SIEMENS, ABB, SCHNEIDER ou similar. QTNE-SS-01 | un | 1 | 3881.52 | 3881.52
5.5.76 | Composição 0507 | Quadros de distribuição, conforme especificações contidas no Memorial Descritivo e Diagrama em Projeto. Ref.: SIEMENS, ABB, SCHNEIDER ou similar. QTNE-SS-02 | un | 1 | 4317.95 | 4317.95
5.5.77 | Composição 0509 | Quadros de distribuição, conforme especificações contidas no Memorial Descritivo e Diagrama em Projeto. Ref.: SIEMENS, ABB, SCHNEIDER ou similar. QTNE-1P-01 | un | 1 | 8378.85 | 8378.85
5.5.78 | Composição 0510 | Quadros de distribuição, conforme especificações contidas no Memorial Descritivo e Diagrama em Projeto. Ref.: SIEMENS, ABB, SCHNEIDER ou similar. QTNE-1P-02 | un | 1 | 13927.44 | 13927.44
5.5.79 | Composição 0511 | Quadros de distribuição, conforme especificações contidas no Memorial Descritivo e Diagrama em Projeto. Ref.: SIEMENS, ABB, SCHNEIDER ou similar. QTNE-1P-03 | un | 1 | 8045.85 | 8045.85
5.5.80 | Composição 0512 | Quadros de distribuição, conforme especificações contidas no Memorial Descritivo e Diagrama em Projeto. Ref.: SIEMENS, ABB, SCHNEIDER ou similar. QTNE-1P-04 | un | 1 | 7156.82 | 7156.82
5.5.81 | Composição 0519 | Quadros de distribuição, conforme especificações contidas no Memorial Descritivo e Diagrama em Projeto. Ref.: SIEMENS, ABB, SCHNEIDER ou similar. QTNE-2P-01 | un | 1 | 6298.18 | 6298.18
5.5.82 | Composição 0520 | Quadros de distribuição, conforme especificações contidas no Memorial Descritivo e Diagrama em Projeto. Ref.: SIEMENS, ABB, SCHNEIDER ou similar. QTNE-2P-02 | un | 1 | 6021.52 | 6021.52
5.5.83 | Composição 0521 | Quadros de distribuição, conforme especificações contidas no Memorial Descritivo e Diagrama em Projeto. Ref.: SIEMENS, ABB, SCHNEIDER ou similar. QDLF-COB | un | 1 | 4416.77 | 4416.77
5.5.84 | Composição 0522 | Quadros de distribuição, conforme especificações contidas no Memorial Descritivo e Diagrama em Projeto. Ref.: SIEMENS, ABB, SCHNEIDER ou similar. QF-SIST.AQ | un | 1 | 5584.79 | 5584.79
5.5.85 | Composição 0523 | Quadros de distribuição, conforme especificações contidas no Memorial Descritivo e Diagrama em Projeto. Ref.: SIEMENS, ABB, SCHNEIDER ou similar. QF-B.AQ | un | 1 | 7989.14 | 7989.14
5.5.86 | Composição 0524 | Quadros de distribuição, conforme especificações contidas no Memorial Descritivo e Diagrama em Projeto. Ref.: SIEMENS, ABB, SCHNEIDER ou similar. QF-COMP | un | 1 | 4728.94 | 4728.94
5.5.87 | Composição 0525 | Quadros de distribuição, conforme especificações contidas no Memorial Descritivo e Diagrama em Projeto. Ref.: SIEMENS, ABB, SCHNEIDER ou similar. QFAC-01 | un | 1 | 8684.92 | 8684.92
5.5.88 | Composição 0526 | Quadros de distribuição, conforme especificações contidas no Memorial Descritivo e Diagrama em Projeto. Ref.: SIEMENS, ABB, SCHNEIDER ou similar. QFAC-02 | un | 1 | 6726.97 | 6726.97
5.5.89 | Composição 0527 | Quadros de distribuição, conforme especificações contidas no Memorial Descritivo e Diagrama em Projeto. Ref.: SIEMENS, ABB, SCHNEIDER ou similar. QFAC-03 | un | 1 | 6893.71 | 6893.71
5.5.90 | Composição 0528 | Quadros de distribuição, conforme especificações contidas no Memorial Descritivo e Diagrama em Projeto. Ref.: SIEMENS, ABB, SCHNEIDER ou similar. QFAC-04 | un | 1 | 12552.16 | 12552.16
5.5.91 | Composição 0529 | Quadros de distribuição, conforme especificações contidas no Memorial Descritivo e Diagrama em Projeto. Ref.: SIEMENS, ABB, SCHNEIDER ou similar. QFAC-05 | un | 1 | 10468.14 | 10468.14
5.5.92 | Composição 0530 | Quadros de distribuição, conforme especificações contidas no Memorial Descritivo e Diagrama em Projeto. Ref.: SIEMENS, ABB, SCHNEIDER ou similar. QFAC-06 | un | 1 | 6011.01 | 6011.01
5.5.93 | Composição 0532 | Quadros de distribuição, conforme especificações contidas no Memorial Descritivo e Diagrama em Projeto. Ref.: SIEMENS, ABB, SCHNEIDER ou similar. QDLF-B.PISC. | un | 1 | 4811.46 | 4811.46
5.5.94 | Composição 0533 | Quadros de distribuição, conforme especificações contidas no Memorial Descritivo e Diagrama em Projeto. Ref.: SIEMENS, ABB, SCHNEIDER ou similar. QF-C.B..PISC. | un | 1 | 14055.19 | 14055.19
5.5.95 | Composição 0537 | Quadros de distribuição, conforme especificações contidas no Memorial Descritivo e Diagrama em Projeto. Ref.: SIEMENS, ABB, SCHNEIDER ou similar. QF-POÇO-01 | un | 1 | 5853.79 | 5853.79
5.5.96 | Composição 0538 | Quadros de distribuição, conforme especificações contidas no Memorial Descritivo e Diagrama em Projeto. Ref.: SIEMENS, ABB, SCHNEIDER ou similar. QF-POÇO-02 | un | 1 | 5853.79 | 5853.79
5.5.97 | Composição 0539 | Quadros de distribuição, conforme especificações contidas no Memorial Descritivo e Diagrama em Projeto. Ref.: SIEMENS, ABB, SCHNEIDER ou similar. QF-POÇO-03 | un | 1 | 5853.79 | 5853.79
5.5.98 | Composição 0540 | Quadros de distribuição, conforme especificações contidas no Memorial Descritivo e Diagrama em Projeto. Ref.: SIEMENS, ABB, SCHNEIDER ou similar. QF-ETA | un | 1 | 5853.79 | 5853.79
5.5.99 | Composição 0541 | Quadros de distribuição, conforme especificações contidas no Memorial Descritivo e Diagrama em Projeto. Ref.: SIEMENS, ABB, SCHNEIDER ou similar. QF-P.ART-01 | un | 1 | 5529.9 | 5529.9
5.5.100 | Composição 0542 | Quadros de distribuição, conforme especificações contidas no Memorial Descritivo e Diagrama em Projeto. Ref.: SIEMENS, ABB, SCHNEIDER ou similar. QF-P.ART-02 | un | 1 | 5529.9 | 5529.9
5.5.101 | Composição 0543 | Quadros de distribuição, conforme especificações contidas no Memorial Descritivo e Diagrama em Projeto. Ref.: SIEMENS, ABB, SCHNEIDER ou similar. QF-C.B.-REC. | un | 1 | 6640.23 | 6640.23
5.5.102 | Composição 0544 | Quadros de distribuição, conforme especificações contidas no Memorial Descritivo e Diagrama em Projeto. Ref.: SIEMENS, ABB, SCHNEIDER ou similar. QF-BI | un | 1 | 5185.92 | 5185.92
5.5.103 | Composição 0545 | Quadros de distribuição, conforme especificações contidas no Memorial Descritivo e Diagrama em Projeto. Ref.: SIEMENS, ABB, SCHNEIDER ou similar. QGBT-EE | un | 1 | 18682.62 | 18682.62
5.5.104 | Composição 0546 | Quadros de distribuição, conforme especificações contidas no Memorial Descritivo e Diagrama em Projeto. Ref.: SIEMENS, ABB, SCHNEIDER ou similar. QTEE-SS-01 | un | 1 | 3718.83 | 3718.83
5.5.105 | Composição 0549 | Quadros de distribuição, conforme especificações contidas no Memorial Descritivo e Diagrama em Projeto. Ref.: SIEMENS, ABB, SCHNEIDER ou similar. QTEE-1P-01 | un | 1 | 3929.59 | 3929.59
5.5.106 | Composição 0550 | Quadros de distribuição, conforme especificações contidas no Memorial Descritivo e Diagrama em Projeto. Ref.: SIEMENS, ABB, SCHNEIDER ou similar. QTEE-1P-02 | un | 1 | 3718.83 | 3718.83
5.5.107 | Composição 0551 | Quadros de distribuição, conforme especificações contidas no Memorial Descritivo e Diagrama em Projeto. Ref.: SIEMENS, ABB, SCHNEIDER ou similar. QTEE-1P-03 | un | 1 | 4001.68 | 4001.68
5.5.108 | Composição 0553 | Quadros de distribuição, conforme especificações contidas no Memorial Descritivo e Diagrama em Projeto. Ref.: SIEMENS, ABB, SCHNEIDER ou similar. QTEE-2P-01 | un | 1 | 3965.63 | 3965.63
5.5.109 | Composição 0554 | Quadros de distribuição, conforme especificações contidas no Memorial Descritivo e Diagrama em Projeto. Ref.: SIEMENS, ABB, SCHNEIDER ou similar. QTEE-2P-02 | un | 1 | 3802.94 | 3802.94
5.5.110 | Composição 0555 | Mão de obra para instalação de Nobreak trifásico para sistema de energia estabilizada, potência de 50kVA, tensão de entrada = 380V, tensão de saída = 380V (+/- 10%) | un | 1 | 444.72 | 444.72
5.5.111 | Composição 0556 | Mão de obra para instalação de Transformador trifásico a seco, 500 KVA, 13,8kV / 380-220V, 60Hz | un | 1 | 185.25 | 185.25
5.5.112 | Composição 0557 | Transformador monofásico, 500VA, 220V / 12v para iluminação sub-aquática. (Ref.: Sodramar) | un | 1 | 680.53 | 680.53
5.5.113 | Composição 0558 | Mão de obra para instalação e Startup do Grupo Gerador e Acessórios | un | 1 | 127024.08 | 127024.08
5.5.114 | Composição 0559 | Fornecimento de Cabine de Medição (ver detalhamento em SESC-TO-GURUPI-INST-EL-011), conforme padrão da concessionária local (ENERGISA). Composta por isoladores, mufla terminal, para-raios e seus respectivos suportes, TCs e TPs e seus respectivos suportes, caixa para medição, caixa para relé de proteção, chave seccionadora tripolar abertura sem carga, disjuntor MT, cabos MT e BT, portas metálicas, grades de proteção. (ver especificação no Memorial Descritivo) | un | 1 | 36897.69 | 36897.69
5.5.115 | Composição 0560 | Fornecimento de Subestação 500 KVA (ver detalhamento em SESC-TO-GURUPI-INST-EL-012), conforme padrão da concessionária local (ENERGISA). Composta por isoladores, mufla terminal, para-raios e seus respectivos suportes, TCs e TPs e seus respectivos suportes, caixa para relé de proteção, chave seccionadora tripolar abertura sem carga, portas metálicas, grades de proteção. (ver especificação no Memorial Descritivo) | un | 1 | 30813.77 | 30813.77
5.5.116 | Sinapi 89885 | Escavação vertical a céu aberto, incluindo carga, descarga e transporte, em solo de 1ª categoria com escavadeira hidráulica (caçamba: 0,8 m³/ 111 hp), frota de 3 caminhões basculantes de 14 m³, DMT de 0,2 km e velocidade média 4 km/h | m3 | 532 | 6.88 | 3660.16
5.5.117 | Sinapi 96523 | Escavação manual de valas a qualquer profundidade, segundo Sinapi | m3 | 133 | 58.41 | 7768.53
5.5.118 | Sinapi 96995 | Reaterro de vala com compactação manual | m3 | 632 | 29.86 | 18871.52
5.5.119 | Sinapi 72844 | Carga, manobras e descarga de areia, brita, pedra de mão e solos com caminhão basculante 6 m3 (descarga livre) - Bota-fora de material escavado | t | 50 | 0.56 | 28
5.5.120 | Sinapi 97918 | Transporte comercial com caminhão basculante 6 m3 rodovia pavimentada - Bota-fora de material escavado, (distância = 10 km) | txkm | 500 | 0.78 | 390
5.5.121 | Composição 0441 | Certificações, Testes e verificações gerais dos sistemas executados com emissão de relatório de comissionamento, conforme Memorial Descritivo. | un | 1 | 21155.2 | 21155.2
5.6 |  | Instalações de SPDA e Aterramento. Fornecimento e instalação de:
5.6.1 | Sinapi 96972 | Cordoalha de cobre nu, seção 25mm², conforme NBR 6524 | m | 140 | 29.85 | 4179
5.6.2 | Sinapi 96974 | Cordoalha de cobre nu, seção 50mm², conforme NBR 6524 | m | 77 | 47.5 | 3657.5
5.6.3 | Sinapi 96975 | Cordoalha de cobre nu, seção 70mm², conforme NBR 6524 | m | 616 | 60.8 | 37452.8
5.6.4 | Sinapi 96976 | Cordoalha de cobre nu, seção 95mm², conforme NBR 6524 | m | 822 | 78.38 | 64428.36
5.6.5 | Composição 0601 | Barra Chata de cobre eletrolítico 3/4"x3/16"x3m (90mm²). Ref.: TERMOTÉCNICA | m | 1671 | 86.91 | 145226.61
5.6.6 | Composição 0602 | Caixa de equalização de potencial 200x200x100mm | un | 15 | 250.19 | 3752.85
5.6.7 | Composição 0603 | Poço de aterramento composto por caixa em PEAD com 40x40cm com tampa de alumínio fundido com haste de aterramento Copperweld Ø3/4"x3,00m e conector haste/cabo de bronze para cordoalha de 95mm² | un | 62 | 238.2 | 14768.4
5.6.8 | Composição 0604 | Mastro galvanizado 1.1/2"x6m com captor Franklin em latão cromado 300mm. Fornecido com estaiamento em cabo de aço (4m) e base p/ mastro | un | 1 | 662.95 | 662.95
5.6.9 | Composição 0605 | Mastro galvanizado 1.1/2"x6m com captor Franklin em latão cromado 300mm. Fornecido com estaiamento em cabo de aço, abraçadeira porta-bandeira e apoio | un | 15 | 803.17 | 12047.55
5.6.10 | Composição 0606 | RE-BAR em aço galvanizado a fogo Ø3/8"x4,00m | pç | 178 | 48.04 | 8551.12
5.6.11 | Composição 0607 | Conector mecânico em bronze para cabo 25mm² incluindo parafuso de fixação | un | 50 | 12.18 | 609
5.6.12 | Sinapi 72263 | Conector mecânico em bronze para cabo 50mm² incluindo parafuso de fixação | un | 114 | 19.84 | 2261.76
5.6.13 | Sinapi 96523 | Escavação manual de valas a qualquer profundidade, segundo Sinapi | m3 | 205 | 58.41 | 11974.05
5.6.14 | Sinapi 96995 | Reaterro de vala com compactação manual | m3 | 203 | 29.86 | 6061.58
5.7 |  | Instalação de Prevenção e Combate à Incêndio. Fornecimento e instalação de:
5.7.1 | Composição 0701 | Tubo em aço carbono para solda, sem costura, conforme NBR5580 - classe M, 6m, incluindo conexões. ref. TUPER ou similar - Ø65mm (2.1/2") | m | 356 | 213.85 | 76130.6
5.7.2 | Composição 0702 | Válvula de retenção vertical, tipo "portinhola", corpo em bronze, conexões rosqueadas: - Ø2.1/2" | un | 1 | 233.56 | 233.56
5.7.3 | Composição 0703 | Caixa abrigo para hidrante/mangueira de incêndio, 600x900x300mm, fixação interna de embutir dotada de: 2 Mangueiras de nylon revistada com borracha 15,00m x Ø1.1/2" com união engate rápido 1.1/2" nas extremidades; Adaptador Storz rosca fêmea, 2.1/2"; Redução Storz giratória, 2.1/2" x 1.1/2"; Tampão Storz com corrente, 1.1/2"; Válvula angular 45° em bronze Ø2.1/2" (hidrante); Chave para engate rápido (Storz) 1.1/2" e 2.1/2", espessura 6,5mm, em latão fundido NBR 6941; Esguicho de jato regulável (requinte) Ø1.1/2" | un | 15 | 1220.33 | 18304.95
5.7.4 | Composição 0704 | Extintor de incêndio tipo "ABC" 6Kg | un | 39 | 193.82 | 7558.98
5.7.5 | Composição 0705 | Extintor de incêndio sobre-rodas tipo "ABC" 50Kg | un | 1 | 5778.99 | 5778.99
5.7.6 | Composição 0706 | Placa de sinalização de extintor portátil, fabricada em PVC, indicando o tipo de agente extintor, fixada na parede ou pilar, com dimensões padronizadas, conforme NBR 13434 e projeto. | un | 40 | 29.75 | 1190
5.7.7 | Composição 0707 | Placa de sinalização de Hidrante, fabricada em PVC, com dimensões padronizadas, conforme NBR 13434 e projeto. | un | 15 | 29.75 | 446.25
5.7.8 | Composição 0708 | Sinalização de solo para equipamentos de combate a incêndio (hidrantes e extintores). | un | 55 | 27.17 | 1494.35
5.7.9 | Composição 0709 | Placa de sinalização de quadro elétrico, fabricada em PVC, com dimensões padronizadas, conforme NBR 13434 e projeto. | un | 33 | 42.74 | 1410.42
5.7.10 | Composição 0710 | Placa de sinalização de proibido utilizar elevador em caso de incêndio, fabricada em PVC, com dimensões padronizadas, conforme NBR 13434 e projeto. | un | 10 | 54.45 | 544.5
5.7.11 | Composição 0711 | Placa de sinalização para saída de emergência, fabricada em PVC, com dimensões padronizadas, conforme NBR 13434 e projeto. | un | 54 | 27.25 | 1471.5
5.7.12 | Composição 0712 | Placa de sinalização para escada de emergência, fabricada em PVC com dimensões padronizadas, conforme NBR 13434 e projeto. | un | 5 | 27.25 | 136.25
5.7.13 | Composição 0713 | Placa de sinalização de indicação do pavimento, fabricada em PVC com dimensões padronizadas, conforme NBR 13434 e projeto. | un | 9 | 27.25 | 245.25
5.7.14 | Composição 0714 | Placa de sinalização ''Instruções para porta corta-fogo'', fabricada em PVC, com dimensões padronizadas, conforme NBR 13434 e projeto. | un | 1 | 27.25 | 27.25
5.7.15 | Composição 0715 | Placa de sinalização ''Alarme sonoro'', fabricada em PVC, com dimensões padronizadas, conforme NBR 13434 e projeto. | un | 13 | 27.25 | 354.25
5.7.16 | Composição 0716 | Placa de sinalização ''Comando manual de alarme'', fabricada em PVC, com dimensões padronizadas, conforme NBR 13434 e projeto. | un | 13 | 27.25 | 354.25
5.7.17 | Composição 0717 | Placa de sinalização de indicação dos sistemas de proteção contra incêndio existente na edificação, fabricada em PVC, com dimensões padronizadas, conforme NBR 13434 e projeto. | un | 4 | 27.25 | 109
5.7.18 | Composição 0718 | Placa de sinalização ''Comando manual de alarme'' ou bomba de incêndio, fabricada em PVC, com dimensões padronizadas, conforme NBR 13434 e projeto. | un | 1 | 27.25 | 27.25
5.7.19 | Composição 0719 | Hidrante de Recalque (passeio) com válvula de gaveta angular 45º, Ø2.1/2", em caixa embutida no piso com dimensões úteis de 60X40cm com tampa articulável em FF, conforme projeto. | un | 1 | 2261.45 | 2261.45
5.7.20 | Composição 0720 | Sistema de pressurização para canalização de hidrantes, composto por: 2 eletrobombas centrífugas de 10CV-220/380V, incluindo bases anti-vibráteis, 6 registros de gaveta Ø2.1/2", 2 válvulas de retenção vertical Ø2.1/2", 4 juntas de expansão Ø2.1/2", 3 registro Ø1", 1 manômetro, 1 válvula de alívio, 1 tanque de pressão , 1 pressostato, 9m tubo 1", conexões, fixação para tubulação e demais componentes, conforme projeto (SESC-TO-GURUPI-INST-INC-007-R01) . | un | 1 | 16755.83 | 16755.83
5.7.21 | Composição 0721 | Válvula com crivo Ø2.1/2" | un | 2 | 171.65 | 343.3
5.7.22 | Sinapi 73924/3 | Pintura da canalização de combate a incêndio, quando instalada aparente, na cor vermelho segurança, incluindo fundo protetor. | m2 | 303 | 21.88 | 6629.64
5.7.23 | Sinapi 74106/1 | Proteção contra corrosão por envolvimento por fita Neutrol e aplicação de emulsão betuminosa da canalização de combate a incêndio, quando instalada enterrada. | m | 54 | 7.87 | 424.98
5.7.24 | Composição 0722 | Blocos de ancoragem (mudança de direção) | un | 4 | 99.65 | 398.6
5.7.25 | Sinapi 96523 | Escavação manual de valas a qualquer profundidade, segundo Sinapi | m3 | 30 | 58.41 | 1752.3
5.7.26 | Sinapi 96995 | Reaterro de vala com compactação manual | m3 | 29 | 29.86 | 865.94
5.8 |  | Instalação de Detecção e Alarme contra incêndio. Fornecimento e instalação de:
5.8.1 | Composição 0801 | Cabo próprio para sistema de detecção, blindado, classe 600V, com 3 condutores em cobre eletrolítico, têmpera mole, classe I, isolação em PVC/A – 70°C, antichama, torcidos paralelamente, com fita separadora de poliéster, blindagem com fita de poliéster aluminizada, com condutor “dreno” de cobre estanhado (encordoado), com cobertura de PVC/E classe 105°C antichama | m | 417 | 8.21 | 3423.57
5.8.2 | Composição 0403 | Eletroduto em PVC rígido, antichama, roscável, classe B, cor preta (NBR-15465),incluindo curvas, luvas, buchas e arruelas. Ref.: TIGRE ou similar - Ø3/4" | m | 21 | 13.7 | 287.7
5.8.3 | Composição 0458 | Eletroduto em Aço Galvanizado conforme NBR5598, incluindo curvas, luvas, buchas e arruelas, ref.: A.D.MARTINI, APOLO, ELECON, MOPA, THOMEU. - Ø3/4" | m | 396 | 29.52 | 11689.92
5.8.5 | Sinapi 95785 | Caixa de passagem ou ligação tipo "Condulete", fabricada em alumínio silício, com tampa aparafusada, com juntas de vedação em PVC, conexões roscáveis, atendendo aos diversos tipos padronizados, conforme projeto. - Ø3/4" | un | 32 | 28.59 | 914.88
5.8.6 | Sinapi 91940 | Caixa em PVC 4"x2" | un | 2 | 10.19 | 20.38
5.8.12 | Composição 0802 | Central de detecção e alarme, tipo endereçável com número máximo de endereços de 252 x 2. Ref.: SIEMENS-FC722-ZZ/-YZ ou similar | un | 1 | 7463.4 | 7463.4
5.8.16 | Composição 0803 | Detector de vazamento de GLP.(ver especificações no memorial descrito) | un | 2 | 1673.26 | 3346.52
5.8.17 | Composição 0804 | Avisador audiovisual endereçável (ver especificações no memorial descrito) | un | 14 | 413.59 | 5790.26
5.8.18 | Composição 0805 | Acionador manual endereçável. (ver especificações no memorial descrito) | un | 14 | 407.74 | 5708.36
5.8.19 | Composição 0806 | Válvula Solenoide | un | 1 | 364.8 | 364.8
5.8.20 | Composição 0807 | Caixa de ligação à prova de explosão, com componentes conforme diagrama em projeto | un | 1 | 986.01 | 986.01
5.8.21 | Ins Sinapi 344 | Arame galvanizado #16 a ser disponibilizado dentro dos eletrodutos para puxamento de cabos | kg | 0.64 | 14.6 | 9.34
5.9 |  | Instalações de Gás. Fornecimento e instalação de:
5.9.1 | Composição 0901 | Tubo galvanizado por imersão a quente, conforme NBR-5590 – Grau A / ASTM A 53, tratado e pintado na cor amarela, conforme NBR6493. Ref. Apolo ou similar, Incluindo conexões em ferro maleável preto, galvanizado, classe 150 (300 lib.), rosca NPT, conforme NBR6925. Ref. Tupy ou similar. Ø1/2" | m | 18 | 26.52 | 477.36
5.9.2 | Composição 0902 | Tubo galvanizado por imersão a quente, conforme NBR-5590 – Grau A / ASTM A 53, tratado e pintado na cor amarela, conforme NBR6493. Ref. Apolo ou similar, Incluindo conexões em ferro maleável preto, galvanizado, classe 150 (300 lib.), rosca NPT, conforme NBR6925. Ref. Tupy ou similar.Ø3/4" | m | 35 | 39.14 | 1369.9
5.9.3 | Composição 0903 | Válvula de bloqueio de fluxo (solenoide) Ø3/4", corpo em alumínio fundido. Ref.: ALARMSEG - Mod. ALMEV12 | un | 1 | 856.7 | 856.7
5.9.4 | Composição 0904 | Válvula de esfera, Ø1/2", monobloco, corpo em aço inox, ASTM A216, haste a prova de expulsão. Ref.: NIÁGARA ou Similar. | un | 4 | 109.09 | 436.36
5.9.5 | Composição 0905 | Válvula de bloqueio automático sobrepressão, corpo em ferro fundido nodular GGG40, Ø3/4" rosca NPT | un | 4 | 534.06 | 2136.24
5.9.6 | Composição 0906 | Regulador de pressão de 2º estágio, Ø1/2". Ref.: CLESSE - COMAP do Brasil Ltda - Mod. BP2202 (cód. CB57811) ou Similar | un | 4 | 97.72 | 390.88
5.9.7 | Composição 0907 | Mangueira (Pig Tail) de borracha sintética resistente a gás GLP, revestida com fios de latão. Ref.: UTILIFLEX ou Similar. | un | 4 | 24.95 | 99.8
5.9.8 | Composição 0908 | Central de GLP, com capacidade para 8 botijões de 90KG, divididos em duas baterias de 4 botijões. Construída em alvenaria com porta de grade metálica. Incluindo: Válvula reguladora de pressão de 1º estágio, mangueiras (pig tail), manifold, válvulas de esfera, manômetros, conexões e suportes de fixação. Conforme detalhe constante em projeto. | un | 1 | 23535.18 | 23535.18
5.9.9 | Composição 0909 | Caixa subterrânea, em tijolos maciços, 60x60x60cm, com dreno e ventilação permanente, para abrigo de válvula solenoide. | un | 1 | 427.89 | 427.89
5.9.10 | Composição 0910 | Envelope de concreto, 40x40cm, para tubulações enterradas. Conforme detalhe constante em projeto. | m | 27 | 64.87 | 1751.49
5.9.11 | Composição 0911 | Tratamento anticorrosivo para tubulações enterradas, composto por aplicação de 2 demãos de emulsão betuminosa em toda extensão da rede e envolvimento por fita Scotch rap da 3M. | m | 27 | 16.54 | 446.58
5.9.12 | Sinapi 89885 | Escavação vertical a céu aberto, incluindo carga, descarga e transporte, em solo de 1ª categoria com escavadeira hidráulica (caçamba: 0,8 m³/ 111 hp), frota de 3 caminhões basculantes de 14 m³, DMT de 0,2 km e velocidade média 4 km/h | m3 | 8 | 6.88 | 55.04
5.9.13 | Sinapi 96523 | Escavação manual de valas a qualquer profundidade, segundo Sinapi | m3 | 6 | 58.41 | 350.46
5.9.14 | Sinapi 96995 | Reaterro de vala com compactação manual | m3 | 9 | 29.86 | 268.74
5.9.15 | Sinapi 72844 | Carga, manobras e descarga de areia, brita, pedra de mão e solos com caminhão basculante 6 m3 (descarga livre) - Bota-fora de material escavado | t | 6 | 0.56 | 3.36
5.9.16 | Sinapi 97918 | Transporte comercial com caminhão basculante 6 m3 rodovia pavimentada - Bota-fora de material escavado, (distância = 10 km) | txkm | 60 | 0.78 | 46.8
5.10 |  | Instalações de Ar Comprimido Clínico. Fornecimento e instalação de:
5.10.1 | Composição 1001 | Tubos de cobre sem costura, classe A, com conexões em bronze, com soldagem pelo processo de brasagem oxi-acetilênica, fornecido em varas de 5,0m. Ref. ELUMA ou similar. Ø15 mm | m | 6 | 27.07 | 162.42
5.10.2 | Composição 1002 | Tubos de cobre sem costura, classe A, com conexões em bronze, com soldagem pelo processo de brasagem oxi-acetilênica, fornecido em varas de 5,0m. Ref. ELUMA ou similar. Ø22 mm | m | 60 | 43.67 | 2620.2
5.10.3 | Composição 1003 | Válvulas de esfera em aço inox, classe 300 PSI. Ref. NIÁGARA ou similar. Ø3/4" | un | 3 | 109.09 | 327.27
5.10.4 | Composição 1004 | Válvula reguladora de pressão em aço inox Ø3/4". Ref. NIÁGARA ou similar. | un | 1 | 201.15 | 201.15
5.10.5 | Composição 1005 | Válvula de segurança (alívio) em aço inox Ø3/4". Ref. NIÁGARA ou similar. | un | 1 | 214.65 | 214.65
5.10.6 | Composição 1006 | Válvula de retenção em aço inox Ø3/4". Ref. NIÁGARA ou similar. | un | 1 | 90.4 | 90.4
5.10.7 | Composição 1007 | Pré-filtro para ar comprimido, Ø3/4", vazão de até 1982 l/min. pressão máxima de 16psi, retenção de 1 mícron, residual máxima de óleo = 0,1 mg/m³, perda de carga = 0,05bar. Ref. SCHULZ ou similar | un | 1 | 1573.92 | 1573.92
5.10.8 | Composição 1008 | Pré-filtro para ar comprimido, Ø3/4", vazão de até 1982 l/min. pressão máxima de 16psi, retenção de 0,01 mícron, residual máxima de óleo = 0,01 mg/m³, perda de carga = 0,09bar. Ref. SCHULZ ou similar | un | 1 | 1573.92 | 1573.92
5.10.9 | Composição 1009 | Manômetro, diferencial de pressão, escalada 0 a 2 bar. Ref.: SCHULZ código 007.0314-0 ou similar. | un | 1 | 661.47 | 661.47
5.10.10 | Composição 1010 | Purgador, eletrônico, para tensão 110V, diâmetro 3/8”. Ref.: SCHULZ modelo OS 16/EZ1 ou similar. | un | 1 | 711.47 | 711.47
5.10.11 | Composição 1011 | Pressostato, faixa de atuação 4 a 12 bar, equipado com chave manual. Grau de proteção IP 43. Propriedades de acordo com EN 60947. Ref. DANFOSS tipo CS ou similar. | un | 2 | 314.63 | 629.26
5.10.12 | Composição 1012 | Veneziana para tomada de ar externo fabricada em alumínio anodizado com dimensões 400x400mm e possuirá filtro MSP+RG. Ref. TROPICAL - TAE ou similar. | un | 1 | 131.09 | 131.09
5.10.13 | Composição 1013 | Posto de utilização para sistema de ar comprimido, corpo usinado em latão cromado, com manômetro de saída com escala 0 a 14bar, pressão máxima de saída 7bar, com válvula agulha. Ref. LINDE ou similar. | un | 1 | 859.61 | 859.61
5.10.14 | Composição 1014 | Instalação de Compressor Odontológico, atendendo as especificações de projeto Referência: SCHULZ - Modelo: MSV 12/100 ou similar | un | 1 | 2744.28 | 2744.28
5.10.15 | Sinapi 73924/3 | Pintura da tubulação na cor azul, conforme padronização da ABNT, incluindo tarjas de identificação a cada 1,50m. | m | 66 | 21.88 | 1444.08
|  | SUBTOTAL DAS OBRAS CIVIS |  |  |  |  | 19062695.71
|  | BDI CALCULADO SEGUNDO INSTRUÇÕES DO ACÓRDÃO 2622/2013 DO TCU (25,22%) |  |  |  |  | 4807611.8581
|  | SUBTOTAL DAS OBRAS CIVIS COM BDI CALCULADO SEGUNDO INSTRUÇÕES DO ACÓRDÃO 2622/2013 DO TCU (25,22%) |  |  |  |  | 23870307.5681
6 |  | EQUIPAMENTOS RELEVANTES |  |  |  |  | 3904988.14
6.1 |  | Equipamentos de transporte vertical
6.1.1 | Proposta | Elevador Thyssen Krupp com as seguintes características: Capacidade:600 kg ou 8 Pessoas; Velocidade Nominal:60 m/min ou 1,00 m/s; Número de Paradas: 3; Número de Entradas: 3; Pavimentos: SS, T, 2; Destinação: Comercial / Passageiros. Percurso total:6 m Dimensões Básicas da Caixa de Corrida: Dimensões Internas:. Largura:1,7 m . Profundidade:1,7 m Última Altura: 4 m Profundidade de Poço:1,5 m Linha: Frequencedyne: Acionamento em corrente alternada com variação de voltagem e variação de frequência (V.V.V.F.) | un | 1 | 136495.33 | 136495.33
6.1.2 | Proposta | Monta-Carga Capacidade: 100Kg; Velocidade: 10 m/min; Número de Paradas: 3; Número de Entradas: 3; Percurso Total: 9000 mm; Tipo de Abertura: Unilateral-Mesmo Lado; Destinação: Service Lift Acionamento: Elétrico; Tipo de Atendimento: AS - Automático Seletivo; Casa de Máquinas: Sistema tipo Room Less, dispensando espaço para casa de máquinas; (localiza-se dentro da própria caixa de corrida) Dimensões da Caixa de Corrida (confeccionada / fornecida pelo Cliente): Largura: Conf. Projeto(s) Executivo(s) do(s) equipamento(s) Profundidade: Conf. Projeto(s) Executivo(s) do(s) equipamento(s) Última Altura: 2.870 mm (mínimo) | un | 1 | 50400 | 50400
6.1.3 | Proposta | Plataforma Acesso Thyssen Krupp Linha: EASY VERTICAL - Plataforma Vertical Modelo: VEH 40 / Capacidade de Carga: 250Kg / Velocidade: 6 m/min / Tipo de Instalação: Interna (Abrigada) Paradas: 2 Entrada/Saída: Unilateral-Mesmo Lado Desnível Vertical: 4000 (mm) Acionamento: Hidráulico Oleodinâmico (Relação 2:1) Operação: Motor Elétrico / Enclausuramento: O Enclausuramento consiste em uma caixa de corrida que revestirá externamente por completo o equipamento | un | 1 | 70350 | 70350
6.2 |  | Equipamentos Elétricos
6.2.1 | Proposta | Reservatório térmico (boiler), solar e elétrico, com capacidade de 5.000 litros, acabamento em alumínio, isolamento em lã de vidro, pressão de trabalho de 7mca. Ref. SOLETROL ou superior | un | 1 | 18417 | 18417
6.2.2 | Proposta | Placa Solar, com área de captação de 2,00m² e produção média mensal de energia (PMDEE) de 161,3 kwh/mês, dotadas de vidro transparente de alta resistência para proteção dos tubos de cobre, isolamento em poliuretano, caixa em alumínio, aletas de cobre, classificação INMETRO “A”. Ref. SOLETROL Max Alumínio ou superior. | un | 18 | 650 | 11700
6.2.3 | Proposta | Transformador trifásico a seco, 500 KVA, 13,8kV / 380-220V, 60Hz, IP-00,Delta-Estrela aterrado (Dyn1). (ver especificação no item 2.3.13 do Memorial Descritivo) | un | 1 | 36710.62 | 36710.62
6.2.4 | Proposta | Grupo Gerador estacionário, potência 1260kVA/1008kWe(STANDBY) e 920kVA/736kWe (PRIME), tensão 380V (65dB@1,5m). Ref.:16V2000G85 (STEMAC), CATERPILLAR, MAQUIGERAL ou similar, com atenuador de ruído de exaustão, atenuador de ruído de aspiração, descarga, silencioso, QTA, Reservatórios de óleo, porta isolante, etc (ver especificação no Memorial Descritivo) | un | 1 | 1151880 | 1151880
6.2.5 | Proposta | Compressor Odontológico, atendendo as seguintes especificações: Tipo: Isento de óleo (odontológico) Sistema: Pistão Deslocamento teórico (pcm) 12 / Deslocamento teórico (l/m) 340 / Dimensões LxAxP (mm) 480 x 780 x 900 / Nº de Polos 4 / Peso Bruto (kg) 115 / Peso Líquido (kg) 96,5 / Potência do motor (HP) 2 x 1,0 / Potência do motor (kW) 1,50 / Pressão de Operação Máxima (bar) 8,3 / Pressão de Operação Máxima (lbf/pol²) 120 / Pressão de Operação Mínima (bar) 5,5 / Pressão de Operação Mínima (lbf/pol²) 80 / Unidade Compressora - Nº de Estágios 1 / Unidade Compressora - Nº de Pistões 2 x 2-V / Volume do Reservatório de Ar (L) 96 / Referência: SCHULZ - Modelo: MSV 12/100 ou similar | un | 1 | 8190 | 8190
6.2.6 | Proposta | Compressor Odontológico, atendendo as seguintes especificações: Tipo: Isento de óleo (odontológico) Sistema: Pistão Deslocamento teórico (pcm) 12 / Deslocamento teórico (l/m) 340 / Dimensões LxAxP (mm) 480 x 780 x 900 / Nº de Polos 4 / Peso Bruto (kg) 115 / Peso Líquido (kg) 96,5 / Potência do motor (HP) 2 x 1,0 / Potência do motor (kW) 1,50 / Pressão de Operação Máxima (bar) 8,3 / Pressão de Operação Máxima (lbf/pol²) 120 / Pressão de Operação Mínima (bar) 5,5 / Pressão de Operação Mínima (lbf/pol²) 80 / Unidade Compressora - Nº de Estágios 1 / Unidade Compressora - Nº de Pistões 2 x 2-V / Volume do Reservatório de Ar (L) 96 / Referência: SCHULZ - Modelo: CSD18/100 3HP MONO 220V ISENTO DE ÓLEO | un | 1 | 6490 | 6490
6.2.7 | Proposta | Nobreak trifásico para sistema de energia estabilizada, potência de 50kVA, tensão de entrada = 380V, tensão de saída = 380V (+/- 10%), autonomia mínima de 5min. (ver especificação no Memorial Descritivo) | un | 1 | 159464.09 | 159464.09
6.3 |  | Equipamento para tratamento de água
6.3.1 | Proposta | Estação de tratamento de água (ETA), compacta, com vazão de até 30m³/dia (1,90m³/h), completa e montada, monobloco, incluindo bombas, filtro, quadro de comando, dosador de cloro eletrônico, válvulas, tubulações e todos os demais componentes necessários ao seu perfeito funcionamento. Dimensões básicas estimadas: 3,00x1,30x2,55m, incluindo transporte vertical e horizontal. Fornecimento e instalação. Ref.: ECODEPUR modelo ETA-CM 30 ou superior. | un | 1 | 110000 | 110000
6.4 |  | Ar Condicionado Central
6.4.1 | Proposta | Fornecimento e instalação de Ar Condicionado, Ventilação e Exaustão mecânica. O Instalador deverá considerar no fornecimento todos os Equipamentos mesmo que não especificamente mencionados ou indicados, de forma que o sistema opere de forma plenamente satisfatória. Fornecimento de acordo com o Memorial Descritivo e Especificações Técnicas e Projeto (Plantas de 1 a 7), da PROJETAR SOLUÇÕES EM ENGENHARIA LTDA. - Sistema de fluxo refrigerante variável VRF, com unidades condensadoras. | TR | 181.5 | 11817.5818 | 2144891.1
|  | SUBTOTAL DE EQUIPAMENTOS RELEVANTES |  |  |  |  | 3904988.14
|  | BDI CALCULADO SEGUNDO INSTRUÇÕES DO ACÓRDÃO 2622/2013 DO TCU (16,32%) |  |  |  |  | 637294.0644
|  | SUBTOTAL DOS EQUIPAMENTOS RELEVANTES COM BDI CALCULADO SEGUNDO INSTRUÇÕES DO ACÓRDÃO 2622/2013 DO TCU (16,32%) |  |  |  |  | 4542282.2044
|  | TOTAL GERAL DOS SERVIÇOS COM BDI CALCULADO SEGUNDO INSTRUÇÕES DO ACÓRDÃO 2622/2013 DO TCU |  |  |  |  | 28412589.7725
|  | OBS.: Obedecendo novo Manual de Metodologias e Conceitos do SINAPI, Anexo IV - Encargos Sociais Complementares - (julho/14) nas composições de custos dos preços unitários apresentados, os itens referentes à mão de obra devem ser acrescidos de Alimentação, Transporte, EPI, Ferramentas, Exames Médicos e Seguros de Acidentes Pessoais. Sendo assim, estes custos não aparecem mais discriminados em planilha orçamentária e o Licitante deve incluí-los conforme composição SINAPI dos mesmos |  |  | Rio de Janeiro, 09 de dezembro de 2019
OBS-2: O Licitante deve obrigatoriamente efetuar os seguros de Responsabilidade Civil e Risco de Engenharia de acordo com determinações do Contratante, sendo que seu custo não poderá ultrapassar o estipulado no item "Seguro" informado na planilha de BDI

## Cronograma
BASE | PLANILHA DE SERVIÇOS (REFERENCIAL) PARA OBRAS DE CONSTRUÇÃO DO CENTRO DE ATIVIDADES SESC EM GURUPI - TO
2019-10-01
ITEM | DISCRIMINAÇÃO | VALOR | % | 30 dias |  | 60 dias |  | 90 dias |  | 120 dias |  | 150 dias
|  |  |  | valor | % | valor | % | valor | % | valor | % | valor | %
1 | SERVIÇOS PRELIMINARES E PERIÓDICOS | 1977137.8114 | 6.959% | 237256.5374 | 12 | 177942.403 | 9 | 177942.403 | 9 | 177942.403 | 9 | 177942.403 | 9
2 | CONSTRUÇÃO DO PRÉDIO PRINCIPAL | 13208547.3379 | 46.49% | 660427.3669 | 5 | 1320854.7338 | 10 | 1585025.6805 | 12 | 1585025.6805 | 12 | 1717111.1539 | 13
3 | CONSTRUÇÃO DE PARQUE AQUÁTICO | 1979675.282 | 6.968%
4 | OBRAS EXTERNAS DE URBANIZAÇÃO E PAISAGISMO | 955385.9 | 3.363%
5 | INSTALAÇÕES PREDIAIS E MECÂNICAS | 5749561.2367 | 20.24% | 287478.0618 | 5 | 459964.8989 | 8 | 517460.5113 | 9 | 574956.1237 | 10 | 689947.3484 | 12
6 | EQUIPAMENTOS RELEVANTES | 4542282.2044 | 15.99% | 227114.1102 | 5 | 227114.1102 | 5 | 227114.1102 | 5 | 454228.2204 | 10 | 454228.2204 | 10
| TOTAL GERAL COM BDI | 28412589.7725 | 100% | 1412276.0763 | 4.971% | 2185876.146 | 7.693% | 2507542.7051 | 8.825% | 2792152.4277 | 9.827% | 3039229.1258 | 10.7%
| TOTAL ACUMULADO COM BDI |  |  | 1412276.0763 | 4.971% | 3598152.2223 | 12.66% | 6105694.9274 | 21.49% | 8897847.3551 | 31.32% | 11937076.4809 | 42.01%
BASE | PLANILHA DE SERVIÇOS (REFERENCIAL) PARA OBRAS DE CONSTRUÇÃO DO CENTRO DE ATIVIDADES SESC EM GURUPI - TO
2019-10-01
ITEM | DISCRIMINAÇÃO | VALOR | % | 180 dias |  | 210 dias |  | 240 dias |  | 270 dias |  | 300 dias
|  |  |  | valor | % | valor | % | valor | % | valor | % | valor | %
1 | SERVIÇOS PRELIMINARES E PERIÓDICOS | 1977137.8114 | 6.959% | 177942.403 | 9 | 177942.403 | 9 | 177942.403 | 9 | 177942.403 | 9 | 316342.0498 | 16
2 | CONSTRUÇÃO DO PRÉDIO PRINCIPAL | 13208547.3379 | 46.49% | 1585025.6805 | 12 | 1320854.7338 | 10 | 1320854.7338 | 10 | 1320854.7338 | 10 | 792512.8403 | 6
3 | CONSTRUÇÃO DE PARQUE AQUÁTICO | 1979675.282 | 6.968% | 237561.0338 | 12 | 316748.0451 | 16 | 435528.562 | 22 | 534512.3261 | 27 | 455325.3149 | 23
4 | OBRAS EXTERNAS DE URBANIZAÇÃO E PAISAGISMO | 955385.9 | 3.363% |  |  | 191077.18 | 20 | 238846.475 | 25 | 257954.193 | 27 | 267508.052 | 28
5 | INSTALAÇÕES PREDIAIS E MECÂNICAS | 5749561.2367 | 20.24% | 689947.3484 | 12 | 689947.3484 | 12 | 689947.3484 | 12 | 574956.1237 | 10 | 574956.1237 | 10
6 | EQUIPAMENTOS RELEVANTES | 4542282.2044 | 15.99% | 454228.2204 | 10 | 454228.2204 | 10 | 681342.3307 | 15 | 681342.3307 | 15 | 681342.3307 | 15
| TOTAL GERAL COM BDI | 28412589.7725 | 100% | 3144704.6863 | 11.07% | 3150797.9308 | 11.09% | 3544461.8529 | 12.47% | 3547562.1103 | 12.49% | 3087986.7113 | 10.87%
| TOTAL ACUMULADO COM BDI |  |  | 15081781.1672 | 53.08% | 18232579.098 | 64.17% | 21777040.9509 | 76.65% | 25324603.0612 | 89.13% | 28412589.7725 | 100%

## Cálculo BDI
Cálculo do BDI - Com desoneração sobre a folha de pagamento Fórmula e parâmetros estabelecidos pelo Acórdão 2622/2013-TCU-Plenário
DEMONSTRATIVO BDI - SERVIÇOS
Item | 1º Quartil | Médio | 3º Quartil | Adotado
Administração Central | 3 | 4 | 5.5 | 3
Seguro + Garantia | 0.8 | 0.8 | 1 | 0.8
Riscos | 0.97 | 1.27 | 1.27 | 0.97
Despesas Financeiras | 0.59 | 1.23 | 1.39 | 0.59
Lucro | 6.16 | 7.4 | 8.96 | 6.16
Impostos (soma) | 10.65 | 10.65 | 10.65 | 10.65
PIS | 0.65 | 0.65 | 0.65 | 0.65
COFINS | 3 | 3 | 3 | 3
C.P.R.B. | 4.5 | 4.5 | 4.5 | 4.5
ISS - Município de Gurupi - TO | 2.5 | 2.5 | 2.5 | 2.5
C.P.R.B. aumentada de 2,00% para 4,50% em função da Lei nº 13.161/2015
* A legislação do Município implica em aplicação do percentual de 5% sobre o preço do serviço descontado o custo dos materiais estipulado em 50% do total da obra pelas instruções do TCU
FÓRMULA
BDI = { [ (1+AC/100+S/100+R/100+G/100) x (1+DF/100) x (1+L/100) / (1-I/100)] -1} x 100
0.03
0.008
0.0097
0.0059
0.0616
0.1065
TOTAL DO BDI, APLICANDO-SE A FÓRMULA |  |  |  | 25.22%
DEMONSTRATIVO BDI - EQUIPAMENTOS
Item | 1º Quartil | Médio | 3º Quartil | Adotado
Administração Central | 1.5 | 3.45 | 4.49 | 1.5
Seguro + Garantia | 0.3 | 0.48 | 0.82 | 0.3
Riscos | 0.56 | 0.85 | 0.89 | 0.56
Despesas Financeiras | 0.85 | 0.85 | 1.11 | 0.85
Lucro | 3.5 | 5.11 | 6.22 | 3.5
Impostos (soma) | 8.15 | 8.15 | 8.15 | 8.15
PIS | 0.65 | 0.65 | 0.65 | 0.65
COFINS | 3 | 3 | 3 | 3
C.P.R.B. | 4.5 | 4.5 | 4.5 | 4.5
FÓRMULA
BDI = { [ (1+AC/100+S/100+R/100+G/100) x (1+DF/100) x (1+L/100) / (1-I/100)] -1} x 100
0.015
0.003
0.0056
0.0085
0.035
0.0815
TOTAL DO BDI, APLICANDO-SE A FÓRMULA |  |  |  | 16.32%