## Planilha
BASE | REFORMA DA PISCINA ADULTA DA UNIDADE TÊNIS SESC
2019-04-01
ITEM | REFER. | ESPECIFICAÇÃO | UNID | QUANT | PREÇO | PREÇO | PREÇO
[5 empty] | UNITÁRIO | TOTAL | ITEM
1 |  | SERVIÇOS PRELIMINARES E PERIÓDICOS |  |  |  |  | 12696.04
1.1 |  | Instalações provisórias
1.1.1 | 74209/001 | Fornecimento e colocação de placa de identificação de obra da Empreiteira, do SESC e de todos as demais empresas envolvidas na Contratação, de acordo com as normas do Ministério do Trabalho | m2 | 3 | 443.56 | 1330.68
1.1.2 | 98442/94189 | Deposito em parede de madeira compensada para construção temporária em chapa externa, com área líquida menor que 6 m², sem vão, incluindo telhamento com telha de concreto de encaixe, com até 2 águas, incluso transporte vertical. | m² | 5 | 101.83 | 509.15
1.1.3 | 74220/001 | Tapume de chapa de madeira compensada, e= 6mm, sem pintura e reaproveitamento de 2x. | m2 | 112 | 40.59 | 4546.08
1.2 |  | Despesas e encargos mensais
1.2.2 | Comp. | Administração Local permanente de Canteiro de obras, compreendendo: Engenheiro civil pleno; | mês | 3 | 1848 | 5544
1.3 |  | Taxas e emolumentos
1.3.1 | Comp | Execução de seguro de Riscos de Engenharia e Responsabilidade Civil Cruzada. Necessária apresentação da apólice ao SESC-TO | un | 1 | 539.63 | 539.63
1.3.2 | Taxa Crea/TO | Pagamento da A.R.T. ao CREA-TO, referente a execução das obras | un | 1 | 226.5 | 226.5
2 |  | DEMOLIÇÕES E RETIRADAS |  |  |  |  | 7776.91
2.1 | Comp. | Remoção mecanizada de bolsão de vinil 8mm | m² | 428.75 | 1.763 | 755.88
2.2 | Comp. | Remoção mecanizada de dispositivos da piscina: retorno, limpeza, ralo fundo e coadeira | und. | 13 | 15.6534 | 203.49
2.3 | Comp. | Demolição de revestimento de borda tipo granito de forma mecanizada | m² | 19.25 | 6.1365 | 118.13
2.4 | Comp. | Demolição de pedra pirenopolis de forma mecanizada | m² | 110.625 | 6.4168 | 709.86
2.5 | Comp. | Demolição mecanizada de revestimento de piso e parede em argamassa | m² | 428.75 | 11.0036 | 4717.8
2.6 | 72897 | Carga manual de entulho em caminhão basculante 6 m3 | m³ | 52.94 | 16.47 | 871.92
2.7 | 72899 | Transporte de entulho com caminhão basculante 6 m3 | m³ | 52.94 | 5.31 | 281.11
2.8 | Comp. | Retirada cuidadosa de conjunto de grelha e calha para piso | m | 84 | 1.4134 | 118.72
3 |  | IMPERMEABILIZAÇÕES |  |  |  |  | 182728.15
3.1 | 84084 | Apicoamento manual de superfície de concreto conforme projeto. | m2 | 472.2 | 4.92 | 2323.22
3.2 | 87872 | Chapisco aplicado somente em estruturas de concreto em alvenarias internas, com desempenadeira dentada. Argamassa industrializada com preparo em misturador 300 kg. conforme projeto. | m2 | 472.2 | 13.58 | 6412.48
3.3 | Comp. | Emboço ou massa única em argamassa traço 1:3, preparo mecânico com betoneira 400 l, aplicada manualmente em panos cegos de fachada (sem presença de vãos), espessura de 35 mm, com adição de fibras longas. conforme projeto. | m2 | 127.9 | 39.625 | 5068.04
3.4 | Comp. | Contrapiso em argamassa traço 1:3 (cimento e areia), preparo mecânico com betoneira 400 l, aplicado em áreas secas sobre laje, não aderido, espessura 6cm. com adição de fibras longas. conforme projeto. | m2 | 344.3 | 50.83 | 17500.77
3.5 | 73908/001 | Cantoneira de alumínio/galvanizada 2x2", conforme projeto | m | 75 | 33.74 | 2530.5
3.6 | Comp. | Impermeabilização de superfície com manta asfáltica SBS Topo 3, uma camada, inclusive aplicação de primer asfáltico, e=4mm. conforme projeto. | m2 | 944.4 | 76.8243 | 72552.83
3.7 | 98557 | Berço de asfalto quente com consumo 3kg/m² conforme projeto. | m2 | 944.4 | 27.53 | 25999.33
3.8 | 73881/001 | Camada de transição (geotêxtil 200g/m²), conforme projeto. | m2 | 344.3 | 5.42 | 1866.11
3.9 | 91603 | Barras de aço CA60 Ø 12mm, para armação da proteção mecânica a cada 50cm e pinos de suporte, conforme projeto | kg | 295.4 | 6.41 | 1893.51
3.10 | 91601 | Barras de aço corridas CA60 Ø 6mm, para armação da proteção mecânica a cada 50cm, conforme projeto. | kg | 94 | 8.27 | 777.38
3.11 | 98566 | Proteção mecânica com argamassa C:A 1:4 armada com tela galvanizada fio 22 e malha de 1'' - vertical conforme projeto. | m² | 127.9 | 44.03 | 5631.44
3.12 | 98567 | Proteção mecânica com argamassa C:A 1:4 - piso conforme projeto. | m² | 344.3 | 42.35 | 14581.11
3.13 | 98556 | Camada anti-eflorescencia com argamassa polimérica 3,0kg/m² conforme projeto. | m² | 472.2 | 46.72 | 22061.18
3.14 | 74025/001 | Tratamento de junta perimetral com mastique poliuretano (2x2cm) conforme projeto. | m | 75 | 47.07 | 3530.25
4 |  | REVESTIMENTO |  |  |  |  | 102615.11
4.1 | Comp. | Fornecimento e assentamento de Pastilha Portobello Azul Ilhabela 7,5x7,5cm, com rejuntes específico para piscinas espessura de 3mm, assentado com argamassa pré-fabricada tipo AC-III específico para piscinas. | m2 | 400.95 | 165.06 | 66180.81
4.2 | Comp. | Fornecimento e assentamento de Pastilha Portobello Azul Noronha 7,5x7,5cm, com rejuntes específico para piscinas espessura de 3mm, assentado com argamassa pré-fabricada tipo AC-III específico para piscinas. Para execução das raias | m2 | 27.8 | 170.97 | 4752.97
4.3 | 73743 | Fornecimento e colocação de piso em pedra Pirenópolis com argamassa de cimento e areia, traço 1:4, sobre regularização | m2 | 110.625 | 193.36 | 21390.45
4.4 | 98671 | Fornecimento e colocação de piso em granito cinza castelo com argamassa colante ACIII, a ser instalado na borda da piscina. | m2 | 19.25 | 287.9 | 5542.08
4.5 | 73924/003 | Pintura esmalte fosco, duas demãos, sobre superfície metálica | m2 | 224 | 21.2 | 4748.8
5 |  | DISPOSITIVOS E EQUIPAMENTOS |  |  |  |  | 18814.59
5.1 | Comp. | Fornecimento e instalação de dispositivos da piscina bocal de aspiração ref. jacuzzi ou similar | un | 2 | 155.56 | 311.12
5.2 | Comp. | Fornecimento e instalação de dispositivos da piscina bocal de retorno ref. jacuzzi ou similar | un | 6 | 150.5 | 903
5.3 | Comp. | Fornecimento e instalação de ralo de fundo anti vórtice ref. jacuzzi ou similar | un | 2 | 267.6234 | 535.25
5.4 | Comp. | Fornecimento e instalação de dispositivos coadeira tipo skimmer ref. jacuzzi ou similar | un | 3 | 645.1667 | 1935.5
5.5 | Comp. | Fornecimento e instalação de conjunto grelha e calha de piso em PVC | m | 84 | 180.1157 | 15129.72
6 |  | REFORMA QUIOSQUES |  |  |  |  | 18821.76
6.1 | Comp. | Demolição mecanizada de revestimento de piso e parede em argamassa | m² | 34.48 | 11.0036 | 379.4
6.2 | 97639 | Remoção de churrasqueira pré moldada, de forma manual. | un | 16.8 | 11.71 | 196.73
6.3 | 87700 | Contrapiso em argamassa traço 1:4 (cimento e areia), preparo mecânico com betoneira 400 l, aplicado em áreas secas sobre laje, não aderido, espessura 6cm. | m2 | 34.48 | 36.24 | 1249.56
6.4 | 93441 | Bancada de granito cinza polido 150 x 60 cm, com cuba de embutir de aço inoxidável média, válvula americana em metal cromado, sifão flexível em pvc, engate flexível 30 cm, torneira cromada longa de parede, ½ ou 3/4, para pia de cozinha, padrão popular- fornec. E insta. | un | 6 | 808.02 | 4848.12
6.5 | Comp. | Fornecimento e instalação de churrasqueira pré-moldada, tipo tijolinho 220x75cm vermelho assentada com argamsssa pré fabricada. | un | 6 | 1497.597 | 8985.58
6.6 | 87449 | Alvenaria de vedação de blocos vazados de concreto de 14x19x39cm espesasssura 14cm de paredes com área líquida menor que 6m² sem vãos e argamassa de assentamento com preparo em betoneira. | m2 | 8.92 | 58.21 | 519.23
6.7 | 74245/001 | Pintura acrílica em piso cimentado duas demãos | m2 | 34.48 | 12.19 | 420.31
6.8 | 88415 | Aplicação manual de fundo selador acrílico em paredes externas de casas. | m2 | 77.28 | 1.97 | 152.24
6.9 | 88423 | Aplicação manual de pintura com tinta texturizada acrílica em paredes externas de casas, uma cor. | m2 | 77.28 | 17.42 | 1346.22
6.10 | 89045 | Serviço de revestimento cerâmico para ambientes de áreas molhadas, meia parede ou parede inteira, com placas tipo grês ou semi-grês, dimensões 20x20 cm. | m2 | 10.7 | 41.69 | 446.08
6.11 | 89972 | Kit de registro de gaveta bruto de latão ¾", inclusive conexões, roscável, instalado em ramal de água fria - fornecimento e instalação. | un | 7 | 33.67 | 235.69
6.12 | 89491 | Caixa sifonada, pvc, dn 150 x 185 x 75 mm, fornecida e instalada em mais de encaminhamento de água pluvial. | un | 1 | 42.6 | 42.6
7 |  | LIMPEZA E VERIFICAÇÃO FINAL |  |  |  |  | 816.01
7.1 | 99803 | Limpeza de piso cerâmico ou porcelanato com pano úmido. | m2 | 428.75 | 1.19 | 510.21
7.2 | 99814 | Limpeza de superfície com jato de alta pressão. | m2 | 278 | 1.1 | 305.8
SUBTOTAL DA OBRAS | [6 empty] | 344268.57
BDI | [5 empty] | 26.63% | 91678.7202
SUBTOTAL DAS OBRAS CIVIS COM BDI | [6 empty] | 435947.2902

## memória (hidden)
Adulta |  |  |  | Infantil 01 |  |  | Infantil 02
2.83 | 1.6 | 4.528 |  | 2.83 | 0.5 | 1.415 | 2.04 | 0.97 | 1.9788 | RESUMO
9 | 1.6 | 14.4 |  | 1.49 | 0.5 | 0.745 | 3 | 0.97 | 2.91 | Piscina Ad. fundo | 494.52 | parede | 184.426
2.83 | 1.6 | 4.528 |  | 0.63 | 0.5 | 0.315 | 1.26 | 0.97 | 1.2222 | Piscina Ad. Parede | 167.62 | fundo | 566.08
3 | 1.6 | 4.8 |  | 2.48 | 0.5 | 1.24 | 5.88 | 0.97 | 5.7036 | Piscina 01 fundo | 29.77
1.67 | 1.6 | 2.672 |  | 4.95 | 0.5 | 2.475 | 1.02 | 0.97 | 0.9894 | Piscina 01 parede | 10.17
3.29 | 1.6 | 5.264 |  | 4.15 | 0.5 | 2.075 | 1.39 | 0.97 | 1.3483 | Piscina 02 fundo | 41.79
2.07 | 1.6 | 3.312 |  | 3.8 | 0.5 | 1.9 | 2.04 | 0.97 | 1.9788 | Piscina 02 parede | 24.98
1.31 | 1.6 | 2.096 |  | total |  | 10.165 | 4.54 | 0.97 | 4.4038
5.01 | 1.6 | 8.016 |  |  |  |  | 1.18 | 0.97 | 1.1446 | total geral | 768.85
13.28 | 1.6 | 21.248 |  |  |  |  | 1.34 | 0.97 | 1.2998
2.83 | 1.6 | 4.528 |  |  |  |  | 2.06 | 0.97 | 1.9982
12 | 1.6 | 19.2 |  |  |  |  | total |  | 24.9775
2.83 | 1.6 | 4.528
9 | 1.6 | 14.4
2.83 | 1.6 | 4.528
7 | 1.6 | 11.2
5.03 | 1.6 | 8.048
9.34 | 1.8 | 16.812
10.14 | 0.4 | 4.056 | PAREDE DO DECK ELEVADO - NÃO TEM IMPERMEABILIZAÇÃO
5.91 | 1.6 | 9.456
total |  | 167.62
DEMOLIÇÃO DE GRANITO DA BORDA
PISCINA ADULTO

## BDI
BASE | REFORMA DA PISCINA ADULTA DA UNIDADE TÊNIS SESC
2019-04-01
COMPOSIÇÃO ANALÍTICA DO BDI CONFORME ACÓRDÃO 2622/2013 TCU PLENÁRIO
ITEM | DESCRIÇÃO | VALORES DE REFERÊNCIA - % |  |  | BDI ADOTADO - %
|  | MÍNIMO | MÁXIMO | MÉDIA
1 | Administração Central | 3% | 5.5% | 4% | 3%
2 | Seguro + Garantia (*) | 0.8% | 1% | 0.8% | 0.8%
3 | Risco | 0.97% | 1.27% | 1.27% | 0.97%
4 | Despesas Financeiras | 0.59% | 1.39% | 1.23% | 0.59%
5 | Lucro | 6.16% | 8.96% | 7.4% | 6.16%
6 | TRIBUTOS |  |  |  | 11.65%
6.1 | ISS | Conforme legislação específica do Município de Palmas |  |  | 3.5%
6.2 | PIS | Conforme legislação específica do Simples Nacional |  |  | 0.65%
6.3 | COFINS | Conforme legislação específica do Simples Nacional |  |  | 3%
6.4 | DESONERAÇÃO | LEI Nº 13.161, DE 31 DE AGOSTO DE 2015. |  |  | 4.5%
7 | BDI | 26.63% | 34.76% | 30.53% | 26.63%
Os valores de BDI acima foram calculados com emprego da fórmula prevista no acórdão
2622/2013 - TCU - Plenário:
Onde:
AC = taxa de rateio da Administração Central;
S = taxa de Seguros;
R = taxa de Risco e imprevistos;
G = Garantias exigidas em edital;
DF = taxa das Despesas Financeiras;
L = taxa de Lucro bruto;
I = taxa de tributos (PIS, CONFINS e ISS)

## Cronograma
BASE | REFORMA DA PISCINA ADULTA DA UNIDADE TÊNIS SESC
2019-04-01
ITEM | DISCRIMINAÇÃO | VALOR | % | 30 dias |  | 60 dias |  | 90 dias
|  |  |  | valor | % | valor | % | valor | %
1 | SERVIÇOS PRELIMINARES E PERIÓDICOS | 16076.9955 | 3.688% | 4823.0986 | 30 | 4823.0986 | 30 | 6430.7982 | 40
2 | DEMOLIÇÕES E RETIRADAS | 9847.9192 | 2.259% | 9847.9192 | 100
3 | IMPERMEABILIZAÇÕES | 231388.6523 | 53.08% | 57847.1631 | 25 | 104124.8935 | 45 | 69416.5957 | 30
4 | REVESTIMENTO | 129941.4986 | 29.81% |  |  | 51976.5994 | 40 | 77964.8992 | 60
5 | DISPOSITIVOS E EQUIPAMENTOS | 23824.9066 | 5.465% |  |  |  |  | 23824.9066 | 100
6 | REFORMA QUIOSQUES | 23834.0032 | 5.467% | 9533.6013 | 40 | 9533.6013 | 40 | 4766.8006 | 20
7 | LIMPEZA E VERIFICAÇÃO FINAL | 1033.3166 | 0.237% |  |  |  |  | 1033.3166 | 100
| TOTAL GERAL COM BDI | 435947.292 | 100% | 82051.7822 | 18.82% | 170458.1929 | 39.1% | 183437.3169 | 42.08%
| TOTAL ACUMULADO COM BDI |  |  | 82051.7822 | 18.82% | 252509.9751 | 57.92% | 435947.292 | 100%